## Modeling Data
Measured Depth, m | Geothermal T_geo, K | Pressure P, atm | Temperature T, K | Real gas factor Z | Density, kg/m3 | Viscosity, Pa*s
1000 | 318.15 | 40 | 318.15 | 0.96061 | 25.5853 | 3.749e-05
999 | 318.13 | 39.9975 | 318.0882 | 0.9287 | 26.468 | 3.7484e-05
998 | 318.11 | 39.995 | 318.0677 | 0.92869 | 26.4683 | 3.7482e-05
997 | 318.09 | 39.9924 | 318.0472 | 0.92867 | 26.4688 | 3.748e-05
996 | 318.07 | 39.9898 | 318.0267 | 0.92866 | 26.4691 | 3.7478e-05
995 | 318.05 | 39.9873 | 318.0061 | 0.92865 | 26.4694 | 3.7476e-05
994 | 318.03 | 39.9847 | 317.9856 | 0.92863 | 26.47 | 3.7474e-05
993 | 318.01 | 39.9822 | 317.9651 | 0.92862 | 26.4702 | 3.7472e-05
992 | 317.99 | 39.9796 | 317.9445 | 0.92861 | 26.4708 | 3.7471e-05
991 | 317.97 | 39.977 | 317.924 | 0.9286 | 26.4711 | 3.7469e-05
990 | 317.95 | 39.9745 | 317.9034 | 0.92859 | 26.4714 | 3.7467e-05
989 | 317.93 | 39.9719 | 317.8828 | 0.92857 | 26.4719 | 3.7465e-05
988 | 317.91 | 39.9694 | 317.8622 | 0.92856 | 26.4722 | 3.7463e-05
987 | 317.89 | 39.9668 | 317.8416 | 0.92855 | 26.4725 | 3.7461e-05
986 | 317.87 | 39.9642 | 317.821 | 0.92853 | 26.4731 | 3.7459e-05
985 | 317.85 | 39.9617 | 317.8004 | 0.92852 | 26.4734 | 3.7457e-05
984 | 317.83 | 39.9591 | 317.7797 | 0.9285 | 26.4739 | 3.7455e-05
983 | 317.81 | 39.9566 | 317.7591 | 0.92849 | 26.4742 | 3.7453e-05
982 | 317.79 | 39.954 | 317.7384 | 0.92848 | 26.4745 | 3.7451e-05
981 | 317.77 | 39.9514 | 317.7177 | 0.92846 | 26.4751 | 3.7449e-05
980 | 317.75 | 39.9489 | 317.697 | 0.92845 | 26.4754 | 3.7447e-05
979 | 317.73 | 39.9463 | 317.6763 | 0.92843 | 26.476 | 3.7445e-05
978 | 317.71 | 39.9438 | 317.6556 | 0.92842 | 26.4763 | 3.7444e-05
977 | 317.69 | 39.9412 | 317.6349 | 0.92841 | 26.4766 | 3.7442e-05
976 | 317.67 | 39.9386 | 317.6141 | 0.9284 | 26.4772 | 3.744e-05
975 | 317.65 | 39.9361 | 317.5933 | 0.92839 | 26.4775 | 3.7438e-05
974 | 317.63 | 39.9335 | 317.5726 | 0.92837 | 26.478 | 3.7436e-05
973 | 317.61 | 39.931 | 317.5518 | 0.92836 | 26.4784 | 3.7434e-05
972 | 317.59 | 39.9284 | 317.5309 | 0.92835 | 26.4787 | 3.7432e-05
971 | 317.57 | 39.9258 | 317.5101 | 0.92833 | 26.4792 | 3.743e-05
970 | 317.55 | 39.9233 | 317.4893 | 0.92832 | 26.4796 | 3.7428e-05
969 | 317.53 | 39.9207 | 317.4684 | 0.9283 | 26.4801 | 3.7426e-05
968 | 317.51 | 39.9181 | 317.4475 | 0.92829 | 26.4805 | 3.7424e-05
967 | 317.49 | 39.9156 | 317.4266 | 0.92827 | 26.4811 | 3.7422e-05
966 | 317.47 | 39.913 | 317.4057 | 0.92826 | 26.4814 | 3.742e-05
965 | 317.45 | 39.9105 | 317.3847 | 0.92825 | 26.4817 | 3.7418e-05
964 | 317.43 | 39.9079 | 317.3638 | 0.92823 | 26.4823 | 3.7416e-05
963 | 317.41 | 39.9053 | 317.3428 | 0.92822 | 26.4826 | 3.7414e-05
962 | 317.39 | 39.9028 | 317.3218 | 0.9282 | 26.4832 | 3.7412e-05
961 | 317.37 | 39.9002 | 317.3008 | 0.92819 | 26.4835 | 3.741e-05
960 | 317.35 | 39.8977 | 317.2797 | 0.92818 | 26.4841 | 3.7408e-05
959 | 317.33 | 39.8951 | 317.2586 | 0.92817 | 26.4845 | 3.7406e-05
958 | 317.31 | 39.8925 | 317.2375 | 0.92815 | 26.4851 | 3.7404e-05
957 | 317.29 | 39.89 | 317.2164 | 0.92814 | 26.4854 | 3.7402e-05
956 | 317.27 | 39.8874 | 317.1952 | 0.92813 | 26.4857 | 3.74e-05
955 | 317.25 | 39.8849 | 317.174 | 0.92811 | 26.4864 | 3.7398e-05
954 | 317.23 | 39.8823 | 317.1528 | 0.9281 | 26.4867 | 3.7396e-05
953 | 317.21 | 39.8797 | 317.1316 | 0.92808 | 26.4873 | 3.7394e-05
952 | 317.19 | 39.8772 | 317.1103 | 0.92807 | 26.4877 | 3.7392e-05
951 | 317.17 | 39.8746 | 317.089 | 0.92805 | 26.4883 | 3.739e-05
950 | 317.15 | 39.872 | 317.0677 | 0.92804 | 26.4886 | 3.7388e-05
949 | 317.13 | 39.8695 | 317.0463 | 0.92802 | 26.4893 | 3.7386e-05
948 | 317.11 | 39.8669 | 317.0249 | 0.92801 | 26.4896 | 3.7384e-05
947 | 317.09 | 39.8644 | 317.0035 | 0.92799 | 26.4903 | 3.7382e-05
946 | 317.07 | 39.8618 | 316.982 | 0.92799 | 26.4906 | 3.738e-05
945 | 317.05 | 39.8592 | 316.9605 | 0.92797 | 26.4913 | 3.7378e-05
944 | 317.03 | 39.8567 | 316.9389 | 0.92796 | 26.4916 | 3.7376e-05
943 | 317.01 | 39.8541 | 316.9173 | 0.92794 | 26.4923 | 3.7374e-05
942 | 316.99 | 39.8515 | 316.8957 | 0.92793 | 26.4927 | 3.7372e-05
941 | 316.97 | 39.849 | 316.874 | 0.92791 | 26.4933 | 3.737e-05
940 | 316.95 | 39.8464 | 316.8523 | 0.9279 | 26.4937 | 3.7368e-05
939 | 316.93 | 39.8439 | 316.8305 | 0.92788 | 26.4944 | 3.7366e-05
938 | 316.91 | 39.8413 | 316.8087 | 0.92787 | 26.4947 | 3.7364e-05
937 | 316.89 | 39.8387 | 316.7869 | 0.92785 | 26.4954 | 3.7362e-05
936 | 316.87 | 39.8362 | 316.765 | 0.92784 | 26.4958 | 3.736e-05
935 | 316.85 | 39.8336 | 316.743 | 0.92782 | 26.4965 | 3.7358e-05
934 | 316.83 | 39.831 | 316.721 | 0.92781 | 26.4969 | 3.7356e-05
933 | 316.81 | 39.8285 | 316.6989 | 0.92779 | 26.4976 | 3.7354e-05
932 | 316.79 | 39.8259 | 316.6767 | 0.92778 | 26.498 | 3.7352e-05
931 | 316.77 | 39.8234 | 316.6545 | 0.92777 | 26.4987 | 3.735e-05
930 | 316.75 | 39.8208 | 316.6323 | 0.92776 | 26.4991 | 3.7348e-05
929 | 316.73 | 39.8182 | 316.6099 | 0.92774 | 26.4999 | 3.7345e-05
928 | 316.71 | 39.8157 | 316.5875 | 0.92772 | 26.5006 | 3.7343e-05
927 | 316.69 | 39.8131 | 316.565 | 0.92771 | 26.501 | 3.7341e-05
926 | 316.67 | 39.8105 | 316.5425 | 0.92769 | 26.5017 | 3.7339e-05
925 | 316.65 | 39.808 | 316.5198 | 0.92768 | 26.5022 | 3.7337e-05
924 | 316.63 | 39.8054 | 316.4971 | 0.92766 | 26.5029 | 3.7335e-05
923 | 316.61 | 39.8029 | 316.4743 | 0.92765 | 26.5034 | 3.7333e-05
922 | 316.59 | 39.8003 | 316.4514 | 0.92763 | 26.5042 | 3.7331e-05
921 | 316.57 | 39.7977 | 316.4285 | 0.92761 | 26.5049 | 3.7328e-05
920 | 316.55 | 39.7952 | 316.4054 | 0.9276 | 26.5054 | 3.7326e-05
919 | 316.53 | 39.7926 | 316.3822 | 0.92758 | 26.5062 | 3.7324e-05
918 | 316.51 | 39.79 | 316.3589 | 0.92757 | 26.507 | 3.7322e-05
917 | 316.49 | 39.7875 | 316.3355 | 0.92756 | 26.5075 | 3.732e-05
916 | 316.47 | 39.7849 | 316.312 | 0.92754 | 26.5083 | 3.7317e-05
915 | 316.45 | 39.7823 | 316.2884 | 0.92752 | 26.5091 | 3.7315e-05
914 | 316.43 | 39.7798 | 316.2646 | 0.92751 | 26.5097 | 3.7313e-05
913 | 316.41 | 39.7772 | 316.2408 | 0.92749 | 26.5105 | 3.7311e-05
912 | 316.39 | 39.7747 | 316.2167 | 0.92747 | 26.5114 | 3.7308e-05
911 | 316.37 | 39.7721 | 316.1926 | 0.92745 | 26.5123 | 3.7306e-05
910 | 316.35 | 39.7695 | 316.1683 | 0.92744 | 26.5129 | 3.7304e-05
909 | 316.33 | 39.767 | 316.1438 | 0.92742 | 26.5137 | 3.7302e-05
908 | 316.31 | 39.7644 | 316.1192 | 0.9274 | 26.5146 | 3.7299e-05
907 | 316.29 | 39.7618 | 316.0943 | 0.92738 | 26.5156 | 3.7297e-05
906 | 316.27 | 39.7593 | 316.0694 | 0.92737 | 26.5165 | 3.7295e-05
905 | 316.25 | 39.7567 | 316.0442 | 0.92736 | 26.5172 | 3.7292e-05
904 | 316.23 | 39.7541 | 316.0188 | 0.92734 | 26.5181 | 3.729e-05
903 | 316.21 | 39.7516 | 315.9932 | 0.92732 | 26.5191 | 3.7287e-05
902 | 316.19 | 39.749 | 315.9674 | 0.9273 | 26.5201 | 3.7285e-05
901 | 316.17 | 39.7464 | 315.9413 | 0.92728 | 26.5211 | 3.7283e-05
900 | 316.15 | 39.7439 | 315.9151 | 0.92726 | 26.5222 | 3.728e-05
899 | 316.13 | 39.7413 | 315.8885 | 0.92724 | 26.5232 | 3.7278e-05
898 | 316.11 | 39.7387 | 315.8617 | 0.92722 | 26.5243 | 3.7275e-05
897 | 316.09 | 39.7362 | 315.8346 | 0.9272 | 26.5254 | 3.7273e-05
896 | 316.07 | 39.7336 | 315.8071 | 0.92718 | 26.5266 | 3.727e-05
895 | 316.05 | 39.731 | 315.7794 | 0.92717 | 26.5277 | 3.7267e-05
894 | 316.03 | 39.7285 | 315.7513 | 0.92715 | 26.5289 | 3.7265e-05
893 | 316.01 | 39.7259 | 315.7229 | 0.92713 | 26.5301 | 3.7262e-05
892 | 315.99 | 39.7234 | 315.6941 | 0.92711 | 26.5314 | 3.7259e-05
891 | 315.97 | 39.7208 | 315.6648 | 0.92708 | 26.533 | 3.7257e-05
890 | 315.95 | 39.7182 | 315.6352 | 0.92706 | 26.5343 | 3.7254e-05
889 | 315.93 | 39.7157 | 315.6051 | 0.92704 | 26.5357 | 3.7251e-05
888 | 315.91 | 39.7131 | 315.5744 | 0.92701 | 26.5373 | 3.7248e-05
887 | 315.89 | 39.7105 | 315.5433 | 0.92699 | 26.5388 | 3.7245e-05
886 | 315.87 | 39.708 | 315.5117 | 0.92697 | 26.5403 | 3.7242e-05
885 | 315.85 | 39.7054 | 315.4794 | 0.92695 | 26.5421 | 3.7239e-05
884 | 315.83 | 39.7028 | 315.4465 | 0.92693 | 26.5437 | 3.7236e-05
883 | 315.81 | 39.7003 | 315.413 | 0.9269 | 26.5456 | 3.7233e-05
882 | 315.79 | 39.6977 | 315.3788 | 0.92687 | 26.5476 | 3.723e-05
881 | 315.77 | 39.6951 | 315.3438 | 0.92684 | 26.5496 | 3.7226e-05
880 | 315.75 | 39.6925 | 315.3079 | 0.92682 | 26.5515 | 3.7223e-05
879 | 315.73 | 39.69 | 315.2713 | 0.92679 | 26.5537 | 3.722e-05
878 | 315.71 | 39.6874 | 315.2336 | 0.92676 | 26.5559 | 3.7216e-05
877 | 315.69 | 39.6848 | 315.195 | 0.92674 | 26.5583 | 3.7212e-05
876 | 315.67 | 39.6823 | 315.1553 | 0.9267 | 26.561 | 3.7209e-05
875 | 315.65 | 39.6797 | 315.1144 | 0.92667 | 26.5636 | 3.7205e-05
874 | 315.63 | 39.6771 | 315.0723 | 0.92664 | 26.5662 | 3.7201e-05
873 | 315.61 | 39.6746 | 315.0289 | 0.9266 | 26.5693 | 3.7197e-05
872 | 315.59 | 39.672 | 314.984 | 0.92656 | 26.5724 | 3.7193e-05
871 | 315.57 | 39.6694 | 314.9375 | 0.92653 | 26.5757 | 3.7188e-05
870 | 315.55 | 39.6669 | 314.8894 | 0.92649 | 26.5791 | 3.7184e-05
869 | 315.53 | 39.6643 | 314.8394 | 0.92645 | 26.5827 | 3.7179e-05
868 | 315.51 | 39.6617 | 314.7874 | 0.92641 | 26.5865 | 3.7174e-05
867 | 315.49 | 39.6591 | 314.7333 | 0.92636 | 26.5907 | 3.7169e-05
866 | 315.47 | 39.6566 | 314.6768 | 0.92632 | 26.5951 | 3.7164e-05
865 | 315.45 | 39.654 | 314.6177 | 0.92627 | 26.5998 | 3.7158e-05
864 | 315.43 | 39.6514 | 314.5559 | 0.92622 | 26.6046 | 3.7152e-05
863 | 315.41 | 39.6489 | 314.491 | 0.92616 | 26.61 | 3.7146e-05
862 | 315.39 | 39.6463 | 314.4229 | 0.92612 | 26.6155 | 3.714e-05
861 | 315.37 | 39.6437 | 314.3511 | 0.92605 | 26.6217 | 3.7133e-05
860 | 315.35 | 39.6411 | 314.2753 | 0.92599 | 26.6281 | 3.7126e-05
859 | 315.33 | 39.6386 | 314.1952 | 0.92593 | 26.635 | 3.7118e-05
858 | 315.31 | 39.636 | 314.1104 | 0.92585 | 26.6427 | 3.711e-05
857 | 315.29 | 39.6334 | 314.0203 | 0.92577 | 26.6508 | 3.7102e-05
856 | 315.27 | 39.6308 | 313.9245 | 0.92569 | 26.6597 | 3.7093e-05
855 | 315.25 | 39.6282 | 313.8224 | 0.9256 | 26.6691 | 3.7083e-05
854 | 315.23 | 39.6257 | 313.7134 | 0.92551 | 26.6794 | 3.7073e-05
853 | 315.21 | 39.6231 | 313.5967 | 0.92541 | 26.6903 | 3.7062e-05
852 | 315.19 | 39.6205 | 313.4717 | 0.9253 | 26.7025 | 3.705e-05
851 | 315.17 | 39.6179 | 313.3375 | 0.92518 | 26.7155 | 3.7037e-05
850 | 315.15 | 39.6153 | 313.1931 | 0.92506 | 26.7297 | 3.7024e-05
849 | 315.13 | 39.6128 | 313.0376 | 0.92491 | 26.7453 | 3.7009e-05
848 | 315.11 | 39.6102 | 312.87 | 0.92477 | 26.762 | 3.6993e-05
847 | 315.09 | 39.6076 | 312.689 | 0.92461 | 26.7805 | 3.6976e-05
846 | 315.07 | 39.605 | 312.4935 | 0.92443 | 26.8007 | 3.6958e-05
845 | 315.05 | 39.6024 | 312.2822 | 0.92424 | 26.8226 | 3.6938e-05
844 | 315.03 | 39.5998 | 312.0539 | 0.92404 | 26.8463 | 3.6916e-05
843 | 315.01 | 39.5972 | 311.8072 | 0.92381 | 26.8725 | 3.6893e-05
842 | 314.99 | 39.5946 | 311.5408 | 0.92356 | 26.9009 | 3.6867e-05
841 | 314.97 | 39.592 | 311.2538 | 0.9233 | 26.9315 | 3.684e-05
840 | 314.95 | 39.5894 | 310.945 | 0.92302 | 26.9648 | 3.6811e-05
839 | 314.93 | 39.5868 | 310.6138 | 0.9227 | 27.001 | 3.678e-05
838 | 314.91 | 39.5842 | 310.2599 | 0.92238 | 27.0395 | 3.6746e-05
837 | 314.89 | 39.5816 | 309.8833 | 0.92202 | 27.0809 | 3.671e-05
836 | 314.87 | 39.5789 | 309.4847 | 0.92164 | 27.1252 | 3.6672e-05
835 | 314.85 | 39.5763 | 309.0654 | 0.92124 | 27.172 | 3.6633e-05
834 | 314.83 | 39.5737 | 308.6273 | 0.92082 | 27.2212 | 3.6591e-05
833 | 314.81 | 39.5711 | 308.1731 | 0.92038 | 27.2725 | 3.6548e-05
832 | 314.79 | 39.5684 | 307.7062 | 0.91993 | 27.3256 | 3.6503e-05
831 | 314.77 | 39.5658 | 307.2303 | 0.91947 | 27.3798 | 3.6458e-05
830 | 314.75 | 39.5631 | 307.2314 | 0.91947 | 27.3778 | 3.6458e-05
829 | 314.73 | 39.5605 | 307.2325 | 0.91948 | 27.3756 | 3.6458e-05
828 | 314.71 | 39.5578 | 307.2336 | 0.91949 | 27.3734 | 3.6458e-05
827 | 314.69 | 39.5552 | 307.2346 | 0.91949 | 27.3715 | 3.6458e-05
826 | 314.67 | 39.5525 | 307.2357 | 0.9195 | 27.3693 | 3.6458e-05
825 | 314.65 | 39.5499 | 307.2368 | 0.91951 | 27.367 | 3.6458e-05
824 | 314.63 | 39.5472 | 307.2379 | 0.91951 | 27.3651 | 3.6459e-05
823 | 314.61 | 39.5446 | 307.2389 | 0.91952 | 27.3629 | 3.6459e-05
822 | 314.59 | 39.5419 | 307.24 | 0.91953 | 27.3607 | 3.6459e-05
821 | 314.57 | 39.5393 | 307.2411 | 0.91953 | 27.3588 | 3.6459e-05
820 | 314.55 | 39.5366 | 307.2422 | 0.91954 | 27.3565 | 3.6459e-05
819 | 314.53 | 39.534 | 307.2432 | 0.91955 | 27.3543 | 3.6459e-05
818 | 314.51 | 39.5313 | 307.2443 | 0.91955 | 27.3521 | 3.6459e-05
817 | 314.49 | 39.5287 | 307.2454 | 0.91955 | 27.3502 | 3.6459e-05
816 | 314.47 | 39.526 | 307.2465 | 0.91956 | 27.348 | 3.6459e-05
815 | 314.45 | 39.5234 | 307.2475 | 0.91957 | 27.3458 | 3.6459e-05
814 | 314.43 | 39.5207 | 307.2486 | 0.91957 | 27.3438 | 3.646e-05
813 | 314.41 | 39.5181 | 307.2497 | 0.91958 | 27.3416 | 3.646e-05
812 | 314.39 | 39.5154 | 307.2508 | 0.91959 | 27.3394 | 3.646e-05
811 | 314.37 | 39.5127 | 307.2518 | 0.91959 | 27.3374 | 3.646e-05
810 | 314.35 | 39.5101 | 307.2529 | 0.9196 | 27.3352 | 3.646e-05
809 | 314.33 | 39.5074 | 307.254 | 0.91961 | 27.333 | 3.646e-05
808 | 314.31 | 39.5048 | 307.2551 | 0.91961 | 27.3311 | 3.646e-05
807 | 314.29 | 39.5021 | 307.2562 | 0.91962 | 27.3288 | 3.646e-05
806 | 314.27 | 39.4994 | 307.2572 | 0.91963 | 27.3266 | 3.646e-05
805 | 314.25 | 39.4968 | 307.2583 | 0.91964 | 27.3244 | 3.646e-05
804 | 314.23 | 39.4941 | 307.2594 | 0.91964 | 27.3225 | 3.6461e-05
803 | 314.21 | 39.4914 | 307.2605 | 0.91965 | 27.3202 | 3.6461e-05
802 | 314.19 | 39.4887 | 307.2616 | 0.91966 | 27.318 | 3.6461e-05
801 | 314.17 | 39.4861 | 307.2627 | 0.91966 | 27.3161 | 3.6461e-05
800 | 314.15 | 39.4834 | 307.2637 | 0.91967 | 27.3138 | 3.6461e-05
799 | 314.13 | 39.4807 | 307.4193 | 0.91983 | 27.2933 | 3.6476e-05
798 | 314.11 | 39.478 | 307.5709 | 0.91998 | 27.2735 | 3.649e-05
797 | 314.09 | 39.4754 | 307.7187 | 0.92014 | 27.2541 | 3.6504e-05
796 | 314.07 | 39.4727 | 307.8626 | 0.92028 | 27.2352 | 3.6518e-05
795 | 314.05 | 39.47 | 308.0028 | 0.92042 | 27.2168 | 3.6531e-05
794 | 314.03 | 39.4674 | 308.1394 | 0.92057 | 27.1986 | 3.6544e-05
793 | 314.01 | 39.4647 | 308.2724 | 0.9207 | 27.1811 | 3.6557e-05
792 | 313.99 | 39.462 | 308.402 | 0.92083 | 27.1639 | 3.6569e-05
791 | 313.97 | 39.4594 | 308.5281 | 0.92096 | 27.1473 | 3.6581e-05
790 | 313.95 | 39.4567 | 308.651 | 0.92108 | 27.1311 | 3.6593e-05
789 | 313.93 | 39.4541 | 308.7706 | 0.9212 | 27.1151 | 3.6605e-05
788 | 313.91 | 39.4514 | 308.8871 | 0.92133 | 27.0994 | 3.6616e-05
787 | 313.89 | 39.4488 | 309.0005 | 0.92144 | 27.0842 | 3.6626e-05
786 | 313.87 | 39.4461 | 309.1108 | 0.92155 | 27.0697 | 3.6637e-05
785 | 313.85 | 39.4435 | 309.2182 | 0.92166 | 27.0551 | 3.6647e-05
784 | 313.83 | 39.4408 | 309.3227 | 0.92177 | 27.0411 | 3.6657e-05
783 | 313.81 | 39.4382 | 309.4244 | 0.92187 | 27.0273 | 3.6667e-05
782 | 313.79 | 39.4355 | 309.5233 | 0.92197 | 27.014 | 3.6676e-05
781 | 313.77 | 39.4329 | 309.6196 | 0.92206 | 27.001 | 3.6685e-05
780 | 313.75 | 39.4302 | 309.7132 | 0.92216 | 26.9883 | 3.6694e-05
779 | 313.73 | 39.4276 | 309.8042 | 0.92225 | 26.9757 | 3.6703e-05
778 | 313.71 | 39.4249 | 309.8927 | 0.92234 | 26.9637 | 3.6711e-05
777 | 313.69 | 39.4223 | 309.9788 | 0.92243 | 26.9516 | 3.6719e-05
776 | 313.67 | 39.4196 | 310.0624 | 0.92252 | 26.9401 | 3.6727e-05
775 | 313.65 | 39.417 | 310.1437 | 0.9226 | 26.929 | 3.6735e-05
774 | 313.63 | 39.4144 | 310.2227 | 0.92268 | 26.9178 | 3.6743e-05
773 | 313.61 | 39.4117 | 310.2995 | 0.92276 | 26.9071 | 3.675e-05
772 | 313.59 | 39.4091 | 310.374 | 0.92284 | 26.8966 | 3.6757e-05
771 | 313.57 | 39.4065 | 310.4465 | 0.9229 | 26.8866 | 3.6764e-05
770 | 313.55 | 39.4038 | 310.5168 | 0.92298 | 26.8765 | 3.677e-05
769 | 313.53 | 39.4012 | 310.5851 | 0.92305 | 26.8669 | 3.6777e-05
768 | 313.51 | 39.3986 | 310.6514 | 0.92311 | 26.8574 | 3.6783e-05
767 | 313.49 | 39.3959 | 310.7157 | 0.92318 | 26.8481 | 3.6789e-05
766 | 313.47 | 39.3933 | 310.7781 | 0.92325 | 26.839 | 3.6795e-05
765 | 313.45 | 39.3907 | 310.8387 | 0.92331 | 26.83 | 3.6801e-05
764 | 313.43 | 39.3881 | 310.8974 | 0.92337 | 26.8215 | 3.6807e-05
763 | 313.41 | 39.3854 | 310.9544 | 0.92343 | 26.8131 | 3.6812e-05
762 | 313.39 | 39.3828 | 311.0096 | 0.92348 | 26.8049 | 3.6817e-05
761 | 313.37 | 39.3802 | 311.0631 | 0.92354 | 26.7969 | 3.6822e-05
760 | 313.35 | 39.3775 | 311.1149 | 0.92359 | 26.7892 | 3.6827e-05
759 | 313.33 | 39.3749 | 311.1651 | 0.92365 | 26.7815 | 3.6832e-05
758 | 313.31 | 39.3723 | 311.2137 | 0.92369 | 26.7741 | 3.6836e-05
757 | 313.29 | 39.3697 | 311.2608 | 0.92374 | 26.7669 | 3.6841e-05
756 | 313.27 | 39.3671 | 311.3063 | 0.92379 | 26.7598 | 3.6845e-05
755 | 313.25 | 39.3644 | 311.3504 | 0.92384 | 26.7529 | 3.6849e-05
754 | 313.23 | 39.3618 | 311.393 | 0.92388 | 26.746 | 3.6853e-05
753 | 313.21 | 39.3592 | 311.4341 | 0.92392 | 26.7396 | 3.6857e-05
752 | 313.19 | 39.3566 | 311.4739 | 0.92397 | 26.7331 | 3.6861e-05
751 | 313.17 | 39.354 | 311.5124 | 0.92401 | 26.7269 | 3.6865e-05
750 | 313.15 | 39.3513 | 311.5495 | 0.92405 | 26.7208 | 3.6868e-05
749 | 313.13 | 39.3487 | 311.5853 | 0.92408 | 26.7149 | 3.6872e-05
748 | 313.11 | 39.3461 | 311.6199 | 0.92412 | 26.709 | 3.6875e-05
747 | 313.09 | 39.3435 | 311.6532 | 0.92416 | 26.7033 | 3.6878e-05
746 | 313.07 | 39.3409 | 311.6853 | 0.9242 | 26.6977 | 3.6881e-05
745 | 313.05 | 39.3383 | 311.7163 | 0.92423 | 26.6924 | 3.6884e-05
744 | 313.03 | 39.3356 | 311.746 | 0.92427 | 26.687 | 3.6887e-05
743 | 313.01 | 39.333 | 311.7747 | 0.92429 | 26.6819 | 3.689e-05
742 | 312.99 | 39.3304 | 311.8022 | 0.92432 | 26.677 | 3.6892e-05
741 | 312.97 | 39.3278 | 311.8287 | 0.92435 | 26.6721 | 3.6895e-05
740 | 312.95 | 39.3252 | 311.8541 | 0.92438 | 26.6673 | 3.6897e-05
739 | 312.93 | 39.3226 | 311.8785 | 0.92441 | 26.6627 | 3.6899e-05
738 | 312.91 | 39.32 | 311.9019 | 0.92444 | 26.6581 | 3.6902e-05
737 | 312.89 | 39.3174 | 311.9243 | 0.92447 | 26.6535 | 3.6904e-05
736 | 312.87 | 39.3147 | 311.9457 | 0.92449 | 26.6494 | 3.6906e-05
735 | 312.85 | 39.3121 | 311.9662 | 0.92451 | 26.6451 | 3.6908e-05
734 | 312.83 | 39.3095 | 311.9858 | 0.92453 | 26.6411 | 3.691e-05
733 | 312.81 | 39.3069 | 312.0045 | 0.92456 | 26.6369 | 3.6911e-05
732 | 312.79 | 39.3043 | 312.0223 | 0.92458 | 26.633 | 3.6913e-05
731 | 312.77 | 39.3017 | 312.0393 | 0.9246 | 26.6293 | 3.6915e-05
730 | 312.75 | 39.2991 | 312.0554 | 0.92462 | 26.6256 | 3.6916e-05
729 | 312.73 | 39.2965 | 312.0707 | 0.92464 | 26.622 | 3.6918e-05
728 | 312.71 | 39.2939 | 312.0852 | 0.92466 | 26.6184 | 3.6919e-05
727 | 312.69 | 39.2913 | 312.0989 | 0.92468 | 26.6149 | 3.692e-05
726 | 312.67 | 39.2887 | 312.1118 | 0.9247 | 26.6115 | 3.6922e-05
725 | 312.65 | 39.2861 | 312.124 | 0.9247 | 26.6084 | 3.6923e-05
724 | 312.63 | 39.2834 | 312.1355 | 0.92472 | 26.6051 | 3.6924e-05
723 | 312.61 | 39.2808 | 312.1463 | 0.92474 | 26.6019 | 3.6925e-05
722 | 312.59 | 39.2782 | 312.1563 | 0.92475 | 26.599 | 3.6926e-05
721 | 312.57 | 39.2756 | 312.1657 | 0.92477 | 26.5959 | 3.6927e-05
720 | 312.55 | 39.273 | 312.1744 | 0.92478 | 26.5931 | 3.6927e-05
719 | 312.53 | 39.2704 | 312.1825 | 0.92479 | 26.5904 | 3.6928e-05
718 | 312.51 | 39.2678 | 312.1899 | 0.92481 | 26.5874 | 3.6929e-05
717 | 312.49 | 39.2652 | 312.1967 | 0.92482 | 26.5848 | 3.693e-05
716 | 312.47 | 39.2626 | 312.2029 | 0.92483 | 26.5823 | 3.693e-05
715 | 312.45 | 39.26 | 312.2085 | 0.92484 | 26.5797 | 3.6931e-05
714 | 312.43 | 39.2574 | 312.2135 | 0.92485 | 26.5773 | 3.6931e-05
713 | 312.41 | 39.2548 | 312.218 | 0.92486 | 26.5749 | 3.6932e-05
712 | 312.39 | 39.2522 | 312.2219 | 0.92487 | 26.5725 | 3.6932e-05
711 | 312.37 | 39.2496 | 312.2253 | 0.92488 | 26.5702 | 3.6932e-05
710 | 312.35 | 39.247 | 312.2281 | 0.92488 | 26.5682 | 3.6933e-05
709 | 312.33 | 39.2444 | 312.2304 | 0.92489 | 26.5659 | 3.6933e-05
708 | 312.31 | 39.2418 | 312.2322 | 0.9249 | 26.5638 | 3.6933e-05
707 | 312.29 | 39.2392 | 312.2335 | 0.9249 | 26.5616 | 3.6933e-05
706 | 312.27 | 39.2366 | 312.2343 | 0.9249 | 26.5598 | 3.6933e-05
705 | 312.25 | 39.234 | 312.2347 | 0.92491 | 26.5577 | 3.6933e-05
704 | 312.23 | 39.2314 | 312.2346 | 0.92491 | 26.556 | 3.6933e-05
703 | 312.21 | 39.2288 | 312.234 | 0.92492 | 26.554 | 3.6933e-05
702 | 312.19 | 39.2262 | 312.233 | 0.92492 | 26.5523 | 3.6933e-05
701 | 312.17 | 39.2236 | 312.2316 | 0.92493 | 26.5504 | 3.6933e-05
700 | 312.15 | 39.221 | 312.2297 | 0.92493 | 26.5488 | 3.6933e-05
699 | 312.13 | 39.2184 | 312.2275 | 0.92493 | 26.5472 | 3.6932e-05
698 | 312.11 | 39.2158 | 312.2248 | 0.92494 | 26.5454 | 3.6932e-05
697 | 312.09 | 39.2132 | 312.2218 | 0.92494 | 26.5439 | 3.6932e-05
696 | 312.07 | 39.2106 | 312.2183 | 0.92494 | 26.5424 | 3.6932e-05
695 | 312.05 | 39.208 | 312.2145 | 0.92494 | 26.541 | 3.6931e-05
694 | 312.03 | 39.2054 | 312.2103 | 0.92494 | 26.5396 | 3.6931e-05
693 | 312.01 | 39.2028 | 312.2058 | 0.92494 | 26.5382 | 3.693e-05
692 | 311.99 | 39.2002 | 312.2009 | 0.92494 | 26.5369 | 3.693e-05
691 | 311.97 | 39.1976 | 312.1956 | 0.92494 | 26.5356 | 3.6929e-05
690 | 311.95 | 39.195 | 312.1901 | 0.92494 | 26.5343 | 3.6929e-05
689 | 311.93 | 39.1924 | 312.1842 | 0.92494 | 26.533 | 3.6928e-05
688 | 311.91 | 39.1898 | 312.178 | 0.92494 | 26.5318 | 3.6928e-05
687 | 311.89 | 39.1872 | 312.1714 | 0.92494 | 26.5306 | 3.6927e-05
686 | 311.87 | 39.1846 | 312.1646 | 0.92494 | 26.5294 | 3.6927e-05
685 | 311.85 | 39.182 | 312.1574 | 0.92494 | 26.5283 | 3.6926e-05
684 | 311.83 | 39.1794 | 312.15 | 0.92494 | 26.5271 | 3.6925e-05
683 | 311.81 | 39.1768 | 312.1423 | 0.92494 | 26.526 | 3.6924e-05
682 | 311.79 | 39.1742 | 312.1343 | 0.92493 | 26.5252 | 3.6924e-05
681 | 311.77 | 39.1716 | 312.126 | 0.92493 | 26.5242 | 3.6923e-05
680 | 311.75 | 39.169 | 312.1175 | 0.92493 | 26.5231 | 3.6922e-05
679 | 311.73 | 39.1664 | 312.1087 | 0.92492 | 26.5224 | 3.6921e-05
678 | 311.71 | 39.1638 | 312.0997 | 0.92492 | 26.5214 | 3.692e-05
677 | 311.69 | 39.1612 | 312.0904 | 0.92492 | 26.5204 | 3.6919e-05
676 | 311.67 | 39.1586 | 312.0808 | 0.92491 | 26.5197 | 3.6919e-05
675 | 311.65 | 39.156 | 312.0711 | 0.92491 | 26.5188 | 3.6918e-05
674 | 311.63 | 39.1534 | 312.0611 | 0.92491 | 26.5179 | 3.6917e-05
673 | 311.61 | 39.1508 | 312.0508 | 0.9249 | 26.5173 | 3.6916e-05
672 | 311.59 | 39.1482 | 312.0404 | 0.9249 | 26.5164 | 3.6915e-05
671 | 311.57 | 39.1456 | 312.0297 | 0.9249 | 26.5158 | 3.6914e-05
670 | 311.55 | 39.143 | 312.0188 | 0.9249 | 26.515 | 3.6913e-05
669 | 311.53 | 39.1404 | 312.0077 | 0.92489 | 26.5145 | 3.6912e-05
668 | 311.51 | 39.1378 | 311.9964 | 0.92488 | 26.5139 | 3.6911e-05
667 | 311.49 | 39.1352 | 311.9849 | 0.92488 | 26.5132 | 3.691e-05
666 | 311.47 | 39.1326 | 311.9732 | 0.92487 | 26.5127 | 3.6908e-05
665 | 311.45 | 39.13 | 311.9614 | 0.92487 | 26.5119 | 3.6907e-05
664 | 311.43 | 39.1274 | 311.9493 | 0.92486 | 26.5115 | 3.6906e-05
663 | 311.41 | 39.1248 | 311.9371 | 0.92485 | 26.511 | 3.6905e-05
662 | 311.39 | 39.1222 | 311.9247 | 0.92485 | 26.5103 | 3.6904e-05
661 | 311.37 | 39.1196 | 311.9121 | 0.92484 | 26.5099 | 3.6903e-05
660 | 311.35 | 39.117 | 311.8993 | 0.92483 | 26.5095 | 3.6901e-05
659 | 311.33 | 39.1144 | 311.8864 | 0.92483 | 26.5088 | 3.69e-05
658 | 311.31 | 39.1118 | 311.8733 | 0.92482 | 26.5084 | 3.6899e-05
657 | 311.29 | 39.1092 | 311.8601 | 0.92481 | 26.5081 | 3.6898e-05
656 | 311.27 | 39.1067 | 311.8467 | 0.9248 | 26.5077 | 3.6896e-05
655 | 311.25 | 39.1041 | 311.8331 | 0.9248 | 26.5071 | 3.6895e-05
654 | 311.23 | 39.1015 | 311.8195 | 0.92479 | 26.5068 | 3.6894e-05
653 | 311.21 | 39.0989 | 311.8056 | 0.92478 | 26.5065 | 3.6893e-05
652 | 311.19 | 39.0963 | 311.7917 | 0.92477 | 26.5062 | 3.6891e-05
651 | 311.17 | 39.0937 | 311.7775 | 0.92476 | 26.5059 | 3.689e-05
650 | 311.15 | 39.0911 | 311.7633 | 0.92476 | 26.5054 | 3.6889e-05
649 | 311.13 | 39.0885 | 311.7489 | 0.92475 | 26.5051 | 3.6887e-05
648 | 311.11 | 39.0859 | 311.7344 | 0.92474 | 26.5048 | 3.6886e-05
647 | 311.09 | 39.0833 | 311.7198 | 0.92473 | 26.5046 | 3.6884e-05
646 | 311.07 | 39.0807 | 311.705 | 0.92472 | 26.5044 | 3.6883e-05
645 | 311.05 | 39.0781 | 311.6902 | 0.92471 | 26.5041 | 3.6882e-05
644 | 311.03 | 39.0755 | 311.6752 | 0.9247 | 26.5039 | 3.688e-05
643 | 311.01 | 39.0729 | 311.6601 | 0.9247 | 26.5037 | 3.6879e-05
642 | 310.99 | 39.0703 | 311.6449 | 0.92469 | 26.5035 | 3.6877e-05
641 | 310.97 | 39.0677 | 311.6296 | 0.92469 | 26.5031 | 3.6876e-05
640 | 310.95 | 39.0651 | 311.6141 | 0.92468 | 26.5029 | 3.6874e-05
639 | 310.93 | 39.0625 | 311.5986 | 0.92467 | 26.5027 | 3.6873e-05
638 | 310.91 | 39.0599 | 311.583 | 0.92466 | 26.5026 | 3.6871e-05
637 | 310.89 | 39.0573 | 311.5672 | 0.92465 | 26.5024 | 3.687e-05
636 | 310.87 | 39.0547 | 311.5514 | 0.92464 | 26.5023 | 3.6868e-05
635 | 310.85 | 39.0521 | 311.5355 | 0.92463 | 26.5021 | 3.6867e-05
634 | 310.83 | 39.0495 | 311.5195 | 0.92462 | 26.502 | 3.6865e-05
633 | 310.81 | 39.0469 | 311.5034 | 0.92461 | 26.5019 | 3.6864e-05
632 | 310.79 | 39.0443 | 311.4872 | 0.9246 | 26.5018 | 3.6862e-05
631 | 310.77 | 39.0417 | 311.4709 | 0.92459 | 26.5017 | 3.6861e-05
630 | 310.75 | 39.0392 | 311.4545 | 0.92457 | 26.5019 | 3.6859e-05
629 | 310.73 | 39.0366 | 311.4381 | 0.92456 | 26.5018 | 3.6858e-05
628 | 310.71 | 39.034 | 311.4215 | 0.92455 | 26.5017 | 3.6856e-05
627 | 310.69 | 39.0314 | 311.4049 | 0.92454 | 26.5016 | 3.6855e-05
626 | 310.67 | 39.0288 | 311.3882 | 0.92453 | 26.5015 | 3.6853e-05
625 | 310.65 | 39.0262 | 311.3715 | 0.92452 | 26.5015 | 3.6851e-05
624 | 310.63 | 39.0236 | 311.3546 | 0.92451 | 26.5014 | 3.685e-05
623 | 310.61 | 39.021 | 311.3377 | 0.9245 | 26.5014 | 3.6848e-05
622 | 310.59 | 39.0184 | 311.3207 | 0.92449 | 26.5013 | 3.6847e-05
621 | 310.57 | 39.0158 | 311.3037 | 0.92449 | 26.5013 | 3.6845e-05
620 | 310.55 | 39.0132 | 311.2866 | 0.92448 | 26.5013 | 3.6843e-05
619 | 310.53 | 39.0106 | 311.2694 | 0.92446 | 26.5015 | 3.6842e-05
618 | 310.51 | 39.008 | 311.2522 | 0.92445 | 26.5015 | 3.684e-05
617 | 310.49 | 39.0054 | 311.2348 | 0.92444 | 26.5015 | 3.6839e-05
616 | 310.47 | 39.0028 | 311.2175 | 0.92443 | 26.5015 | 3.6837e-05
615 | 310.45 | 39.0002 | 311.2 | 0.92442 | 26.5015 | 3.6835e-05
614 | 310.43 | 38.9976 | 311.1826 | 0.92441 | 26.5015 | 3.6834e-05
613 | 310.41 | 38.995 | 311.165 | 0.9244 | 26.5015 | 3.6832e-05
612 | 310.39 | 38.9924 | 311.1474 | 0.92438 | 26.5017 | 3.683e-05
611 | 310.37 | 38.9898 | 311.1298 | 0.92437 | 26.5017 | 3.6829e-05
610 | 310.35 | 38.9872 | 311.112 | 0.92436 | 26.5018 | 3.6827e-05
609 | 310.33 | 38.9846 | 311.0943 | 0.92435 | 26.5018 | 3.6825e-05
608 | 310.31 | 38.982 | 311.0765 | 0.92434 | 26.5018 | 3.6823e-05
607 | 310.29 | 38.9794 | 311.0586 | 0.92432 | 26.5021 | 3.6822e-05
606 | 310.27 | 38.9769 | 311.0407 | 0.92431 | 26.5022 | 3.682e-05
605 | 310.25 | 38.9743 | 311.0227 | 0.9243 | 26.5022 | 3.6818e-05
604 | 310.23 | 38.9717 | 311.0047 | 0.92429 | 26.5022 | 3.6817e-05
603 | 310.21 | 38.9691 | 310.9867 | 0.92428 | 26.5023 | 3.6815e-05
602 | 310.19 | 38.9665 | 310.9686 | 0.92427 | 26.5026 | 3.6813e-05
601 | 310.17 | 38.9639 | 310.9504 | 0.92426 | 26.5027 | 3.6812e-05
600 | 310.15 | 38.9613 | 310.9323 | 0.92425 | 26.5027 | 3.681e-05
599 | 310.13 | 38.9587 | 310.914 | 0.92424 | 26.5028 | 3.6808e-05
598 | 310.11 | 38.9561 | 310.8958 | 0.92422 | 26.5031 | 3.6806e-05
597 | 310.09 | 38.9535 | 310.8775 | 0.92421 | 26.5032 | 3.6805e-05
596 | 310.07 | 38.9509 | 310.8591 | 0.9242 | 26.5033 | 3.6803e-05
595 | 310.05 | 38.9483 | 310.8407 | 0.92419 | 26.5033 | 3.6801e-05
594 | 310.03 | 38.9457 | 310.8223 | 0.92418 | 26.5034 | 3.6799e-05
593 | 310.01 | 38.9431 | 310.8039 | 0.92416 | 26.5038 | 3.6798e-05
592 | 309.99 | 38.9405 | 310.7854 | 0.92415 | 26.5038 | 3.6796e-05
591 | 309.97 | 38.9379 | 310.7669 | 0.92414 | 26.5039 | 3.6794e-05
590 | 309.95 | 38.9353 | 310.7483 | 0.92412 | 26.5043 | 3.6792e-05
589 | 309.93 | 38.9327 | 310.7297 | 0.92411 | 26.5044 | 3.6791e-05
588 | 309.91 | 38.9301 | 310.7111 | 0.9241 | 26.5045 | 3.6789e-05
587 | 309.89 | 38.9275 | 310.6924 | 0.92409 | 26.5046 | 3.6787e-05
586 | 309.87 | 38.9249 | 310.6737 | 0.92408 | 26.5049 | 3.6785e-05
585 | 309.85 | 38.9223 | 310.655 | 0.92407 | 26.5051 | 3.6784e-05
584 | 309.83 | 38.9197 | 310.6363 | 0.92406 | 26.5052 | 3.6782e-05
583 | 309.81 | 38.9171 | 310.6175 | 0.92404 | 26.5055 | 3.678e-05
582 | 309.79 | 38.9145 | 310.5987 | 0.92403 | 26.5056 | 3.6778e-05
581 | 309.77 | 38.9119 | 310.5799 | 0.92402 | 26.5058 | 3.6776e-05
580 | 309.75 | 38.9094 | 310.561 | 0.92401 | 26.5059 | 3.6775e-05
579 | 309.73 | 38.9068 | 310.5421 | 0.92399 | 26.5063 | 3.6773e-05
578 | 309.71 | 38.9042 | 310.5232 | 0.92398 | 26.5064 | 3.6771e-05
577 | 309.69 | 38.9016 | 310.5043 | 0.92397 | 26.5065 | 3.6769e-05
576 | 309.67 | 38.899 | 310.4853 | 0.92395 | 26.5069 | 3.6767e-05
575 | 309.65 | 38.8964 | 310.4663 | 0.92394 | 26.507 | 3.6766e-05
574 | 309.63 | 38.8938 | 310.4473 | 0.92393 | 26.5072 | 3.6764e-05
573 | 309.61 | 38.8912 | 310.4283 | 0.92391 | 26.5076 | 3.6762e-05
572 | 309.59 | 38.8886 | 310.4093 | 0.9239 | 26.5077 | 3.676e-05
571 | 309.57 | 38.886 | 310.3902 | 0.92389 | 26.5078 | 3.6758e-05
570 | 309.55 | 38.8834 | 310.3711 | 0.92387 | 26.5082 | 3.6757e-05
569 | 309.53 | 38.8808 | 310.352 | 0.92387 | 26.5084 | 3.6755e-05
568 | 309.51 | 38.8782 | 310.3328 | 0.92386 | 26.5085 | 3.6753e-05
567 | 309.49 | 38.8756 | 310.3137 | 0.92385 | 26.5086 | 3.6751e-05
566 | 309.47 | 38.873 | 310.2945 | 0.92383 | 26.5091 | 3.6749e-05
565 | 309.45 | 38.8704 | 310.2753 | 0.92382 | 26.5092 | 3.6748e-05
564 | 309.43 | 38.8678 | 310.2561 | 0.92381 | 26.5093 | 3.6746e-05
563 | 309.41 | 38.8652 | 310.2369 | 0.92379 | 26.5098 | 3.6744e-05
562 | 309.39 | 38.8626 | 310.2176 | 0.92378 | 26.5099 | 3.6742e-05
561 | 309.37 | 38.86 | 310.1984 | 0.92376 | 26.5103 | 3.674e-05
560 | 309.35 | 38.8574 | 310.1791 | 0.92375 | 26.5105 | 3.6738e-05
559 | 309.33 | 38.8548 | 310.1598 | 0.92374 | 26.5106 | 3.6737e-05
558 | 309.31 | 38.8522 | 310.1405 | 0.92372 | 26.5111 | 3.6735e-05
557 | 309.29 | 38.8496 | 310.1211 | 0.92371 | 26.5112 | 3.6733e-05
556 | 309.27 | 38.847 | 310.1018 | 0.9237 | 26.5114 | 3.6731e-05
555 | 309.25 | 38.8444 | 310.0824 | 0.92368 | 26.5118 | 3.6729e-05
554 | 309.23 | 38.8418 | 310.063 | 0.92367 | 26.512 | 3.6727e-05
553 | 309.21 | 38.8392 | 310.0436 | 0.92367 | 26.5121 | 3.6726e-05
552 | 309.19 | 38.8366 | 310.0242 | 0.92365 | 26.5125 | 3.6724e-05
551 | 309.17 | 38.834 | 310.0048 | 0.92364 | 26.5127 | 3.6722e-05
550 | 309.15 | 38.8315 | 309.9854 | 0.92363 | 26.5129 | 3.672e-05
549 | 309.13 | 38.8289 | 309.7997 | 0.92346 | 26.5319 | 3.6702e-05
548 | 309.11 | 38.8263 | 309.6198 | 0.92329 | 26.5502 | 3.6685e-05
547 | 309.09 | 38.8236 | 309.4454 | 0.92313 | 26.5681 | 3.6669e-05
546 | 309.07 | 38.821 | 309.2763 | 0.92298 | 26.5852 | 3.6653e-05
545 | 309.05 | 38.8184 | 309.1121 | 0.92283 | 26.6019 | 3.6637e-05
544 | 309.03 | 38.8158 | 308.9526 | 0.92268 | 26.618 | 3.6622e-05
543 | 309.01 | 38.8132 | 308.7977 | 0.92254 | 26.6337 | 3.6607e-05
542 | 308.99 | 38.8106 | 308.6472 | 0.92241 | 26.6487 | 3.6593e-05
541 | 308.97 | 38.808 | 308.5007 | 0.92226 | 26.6637 | 3.6579e-05
540 | 308.95 | 38.8053 | 308.3582 | 0.92214 | 26.6778 | 3.6565e-05
539 | 308.93 | 38.8027 | 308.2195 | 0.92201 | 26.6919 | 3.6552e-05
538 | 308.91 | 38.8001 | 308.0844 | 0.92188 | 26.7054 | 3.6539e-05
537 | 308.89 | 38.7975 | 307.9528 | 0.92177 | 26.7183 | 3.6527e-05
536 | 308.87 | 38.7948 | 307.8245 | 0.92164 | 26.7312 | 3.6514e-05
535 | 308.85 | 38.7922 | 307.6994 | 0.92153 | 26.7436 | 3.6503e-05
534 | 308.83 | 38.7896 | 307.5773 | 0.92141 | 26.7557 | 3.6491e-05
533 | 308.81 | 38.7869 | 307.4582 | 0.92131 | 26.7673 | 3.648e-05
532 | 308.79 | 38.7843 | 307.3419 | 0.9212 | 26.7787 | 3.6468e-05
531 | 308.77 | 38.7816 | 307.2283 | 0.9211 | 26.7898 | 3.6458e-05
530 | 308.75 | 38.779 | 307.1173 | 0.92099 | 26.8007 | 3.6447e-05
529 | 308.73 | 38.7763 | 307.0089 | 0.9209 | 26.8111 | 3.6437e-05
528 | 308.71 | 38.7737 | 306.9028 | 0.92079 | 26.8216 | 3.6427e-05
527 | 308.69 | 38.771 | 306.7991 | 0.9207 | 26.8316 | 3.6417e-05
526 | 308.67 | 38.7684 | 306.6976 | 0.9206 | 26.8414 | 3.6407e-05
525 | 308.65 | 38.7657 | 306.5983 | 0.92052 | 26.8508 | 3.6397e-05
524 | 308.63 | 38.7631 | 306.5011 | 0.92042 | 26.8602 | 3.6388e-05
523 | 308.61 | 38.7604 | 306.4058 | 0.92034 | 26.8692 | 3.6379e-05
522 | 308.59 | 38.7577 | 306.3126 | 0.92025 | 26.8781 | 3.637e-05
521 | 308.57 | 38.7551 | 306.2212 | 0.92017 | 26.8868 | 3.6361e-05
520 | 308.55 | 38.7524 | 306.1316 | 0.92009 | 26.895 | 3.6353e-05
519 | 308.53 | 38.7497 | 306.0437 | 0.92 | 26.9034 | 3.6344e-05
518 | 308.51 | 38.7471 | 305.9576 | 0.91993 | 26.9113 | 3.6336e-05
517 | 308.49 | 38.7444 | 305.8731 | 0.91985 | 26.9191 | 3.6328e-05
516 | 308.47 | 38.7417 | 305.7901 | 0.91977 | 26.9268 | 3.632e-05
515 | 308.45 | 38.739 | 305.7087 | 0.9197 | 26.9344 | 3.6312e-05
514 | 308.43 | 38.7363 | 305.6288 | 0.91962 | 26.9418 | 3.6305e-05
513 | 308.41 | 38.7337 | 305.5503 | 0.91955 | 26.9488 | 3.6297e-05
512 | 308.39 | 38.731 | 305.4732 | 0.91948 | 26.9559 | 3.629e-05
511 | 308.37 | 38.7283 | 305.3975 | 0.91941 | 26.9627 | 3.6283e-05
510 | 308.35 | 38.7256 | 305.3231 | 0.91934 | 26.9694 | 3.6276e-05
509 | 308.33 | 38.7229 | 305.2499 | 0.91928 | 26.9759 | 3.6269e-05
508 | 308.31 | 38.7202 | 305.178 | 0.91921 | 26.9824 | 3.6262e-05
507 | 308.29 | 38.7175 | 305.1073 | 0.91914 | 26.9887 | 3.6255e-05
506 | 308.27 | 38.7148 | 305.0377 | 0.91908 | 26.9949 | 3.6248e-05
505 | 308.25 | 38.7121 | 304.9692 | 0.91902 | 27.0008 | 3.6242e-05
504 | 308.23 | 38.7094 | 304.9019 | 0.91895 | 27.0068 | 3.6235e-05
503 | 308.21 | 38.7067 | 304.8356 | 0.9189 | 27.0125 | 3.6229e-05
502 | 308.19 | 38.704 | 304.7703 | 0.91884 | 27.0181 | 3.6223e-05
501 | 308.17 | 38.7013 | 304.7061 | 0.91877 | 27.0238 | 3.6216e-05
500 | 308.15 | 38.6986 | 304.6428 | 0.91872 | 27.0292 | 3.621e-05
499 | 308.13 | 38.6958 | 304.713 | 0.91879 | 27.0189 | 3.6217e-05
498 | 308.11 | 38.6931 | 304.7814 | 0.91887 | 27.0087 | 3.6224e-05
497 | 308.09 | 38.6904 | 304.848 | 0.91894 | 26.9986 | 3.623e-05
496 | 308.07 | 38.6877 | 304.9129 | 0.91901 | 26.989 | 3.6236e-05
495 | 308.05 | 38.685 | 304.9761 | 0.91909 | 26.9793 | 3.6242e-05
494 | 308.03 | 38.6823 | 305.0376 | 0.91915 | 26.97 | 3.6248e-05
493 | 308.01 | 38.6796 | 305.0974 | 0.91921 | 26.9612 | 3.6254e-05
492 | 307.99 | 38.6769 | 305.1557 | 0.91928 | 26.9522 | 3.626e-05
491 | 307.97 | 38.6742 | 305.2124 | 0.91934 | 26.9433 | 3.6265e-05
490 | 307.95 | 38.6715 | 305.2675 | 0.9194 | 26.9349 | 3.627e-05
489 | 307.93 | 38.6688 | 305.3211 | 0.91946 | 26.9266 | 3.6275e-05
488 | 307.91 | 38.6661 | 305.3733 | 0.91952 | 26.9185 | 3.628e-05
487 | 307.89 | 38.6634 | 305.4239 | 0.91957 | 26.9104 | 3.6285e-05
486 | 307.87 | 38.6607 | 305.4732 | 0.91963 | 26.9026 | 3.629e-05
485 | 307.85 | 38.658 | 305.5211 | 0.91968 | 26.8951 | 3.6294e-05
484 | 307.83 | 38.6553 | 305.5676 | 0.91974 | 26.8874 | 3.6299e-05
483 | 307.81 | 38.6526 | 305.6127 | 0.91978 | 26.8802 | 3.6303e-05
482 | 307.79 | 38.6499 | 305.6566 | 0.91983 | 26.873 | 3.6307e-05
481 | 307.77 | 38.6472 | 305.6992 | 0.91988 | 26.866 | 3.6312e-05
480 | 307.75 | 38.6445 | 305.7405 | 0.91993 | 26.8591 | 3.6315e-05
479 | 307.73 | 38.6418 | 305.7805 | 0.91997 | 26.8524 | 3.6319e-05
478 | 307.71 | 38.6391 | 305.8194 | 0.92002 | 26.8457 | 3.6323e-05
477 | 307.69 | 38.6364 | 305.8571 | 0.92006 | 26.8394 | 3.6327e-05
476 | 307.67 | 38.6337 | 305.8936 | 0.92011 | 26.8329 | 3.633e-05
475 | 307.65 | 38.631 | 305.929 | 0.92015 | 26.8268 | 3.6333e-05
474 | 307.63 | 38.6283 | 305.9632 | 0.92018 | 26.8208 | 3.6337e-05
473 | 307.61 | 38.6256 | 305.9964 | 0.92022 | 26.815 | 3.634e-05
472 | 307.59 | 38.6229 | 306.0285 | 0.92026 | 26.8092 | 3.6343e-05
471 | 307.57 | 38.6202 | 306.0595 | 0.9203 | 26.8035 | 3.6346e-05
470 | 307.55 | 38.6175 | 306.0896 | 0.92033 | 26.7981 | 3.6349e-05
469 | 307.53 | 38.6148 | 306.1186 | 0.92037 | 26.7926 | 3.6352e-05
468 | 307.51 | 38.6121 | 306.1466 | 0.92039 | 26.7875 | 3.6354e-05
467 | 307.49 | 38.6095 | 306.1737 | 0.92043 | 26.7821 | 3.6357e-05
466 | 307.47 | 38.6068 | 306.1998 | 0.92046 | 26.7771 | 3.6359e-05
465 | 307.45 | 38.6041 | 306.225 | 0.92049 | 26.7722 | 3.6362e-05
464 | 307.43 | 38.6014 | 306.2492 | 0.92052 | 26.7674 | 3.6364e-05
463 | 307.41 | 38.5987 | 306.2726 | 0.92055 | 26.7627 | 3.6366e-05
462 | 307.39 | 38.596 | 306.2951 | 0.92058 | 26.758 | 3.6368e-05
461 | 307.37 | 38.5933 | 306.3168 | 0.9206 | 26.7534 | 3.6371e-05
460 | 307.35 | 38.5906 | 306.3376 | 0.92063 | 26.7489 | 3.6373e-05
459 | 307.33 | 38.588 | 306.3576 | 0.92065 | 26.7448 | 3.6374e-05
458 | 307.31 | 38.5853 | 306.3768 | 0.92068 | 26.7404 | 3.6376e-05
457 | 307.29 | 38.5826 | 306.3952 | 0.9207 | 26.7364 | 3.6378e-05
456 | 307.27 | 38.5799 | 306.4128 | 0.92073 | 26.7322 | 3.638e-05
455 | 307.25 | 38.5772 | 306.4297 | 0.92075 | 26.7283 | 3.6381e-05
454 | 307.23 | 38.5745 | 306.4458 | 0.92077 | 26.7245 | 3.6383e-05
453 | 307.21 | 38.5719 | 306.4612 | 0.92079 | 26.7204 | 3.6384e-05
452 | 307.19 | 38.5692 | 306.4759 | 0.92081 | 26.7167 | 3.6386e-05
451 | 307.17 | 38.5665 | 306.4899 | 0.92083 | 26.7131 | 3.6387e-05
450 | 307.15 | 38.5638 | 306.5032 | 0.92085 | 26.7095 | 3.6388e-05
449 | 307.13 | 38.5611 | 306.5158 | 0.92086 | 26.7063 | 3.639e-05
448 | 307.11 | 38.5584 | 306.5278 | 0.92088 | 26.7028 | 3.6391e-05
447 | 307.09 | 38.5558 | 306.5391 | 0.9209 | 26.6994 | 3.6392e-05
446 | 307.07 | 38.5531 | 306.5498 | 0.92092 | 26.6961 | 3.6393e-05
445 | 307.05 | 38.5504 | 306.5599 | 0.92093 | 26.6931 | 3.6394e-05
444 | 307.03 | 38.5477 | 306.5693 | 0.92095 | 26.6899 | 3.6395e-05
443 | 307.01 | 38.545 | 306.5782 | 0.92096 | 26.687 | 3.6396e-05
442 | 306.99 | 38.5424 | 306.5865 | 0.92098 | 26.6838 | 3.6396e-05
441 | 306.97 | 38.5397 | 306.5942 | 0.92099 | 26.681 | 3.6397e-05
440 | 306.95 | 38.537 | 306.6014 | 0.921 | 26.678 | 3.6398e-05
439 | 306.93 | 38.5343 | 306.608 | 0.92101 | 26.6753 | 3.6398e-05
438 | 306.91 | 38.5317 | 306.6141 | 0.92102 | 26.6726 | 3.6399e-05
437 | 306.89 | 38.529 | 306.6197 | 0.92103 | 26.67 | 3.64e-05
436 | 306.87 | 38.5263 | 306.6247 | 0.92104 | 26.6674 | 3.64e-05
435 | 306.85 | 38.5236 | 306.6293 | 0.92105 | 26.6649 | 3.64e-05
434 | 306.83 | 38.5209 | 306.6333 | 0.92106 | 26.6624 | 3.6401e-05
433 | 306.81 | 38.5183 | 306.6369 | 0.92107 | 26.66 | 3.6401e-05
432 | 306.79 | 38.5156 | 306.6399 | 0.92108 | 26.6576 | 3.6401e-05
431 | 306.77 | 38.5129 | 306.6426 | 0.92109 | 26.6553 | 3.6402e-05
430 | 306.75 | 38.5102 | 306.6447 | 0.9211 | 26.6529 | 3.6402e-05
429 | 306.73 | 38.5076 | 306.6465 | 0.92111 | 26.6507 | 3.6402e-05
428 | 306.71 | 38.5049 | 306.6477 | 0.92111 | 26.6487 | 3.6402e-05
427 | 306.69 | 38.5022 | 306.6486 | 0.92112 | 26.6465 | 3.6402e-05
426 | 306.67 | 38.4995 | 306.649 | 0.92113 | 26.6443 | 3.6402e-05
425 | 306.65 | 38.4969 | 306.649 | 0.92113 | 26.6425 | 3.6402e-05
424 | 306.63 | 38.4942 | 306.6487 | 0.92114 | 26.6404 | 3.6402e-05
423 | 306.61 | 38.4915 | 306.6479 | 0.92114 | 26.6386 | 3.6402e-05
422 | 306.59 | 38.4888 | 306.6467 | 0.92115 | 26.6366 | 3.6402e-05
421 | 306.57 | 38.4862 | 306.6452 | 0.92115 | 26.6349 | 3.6402e-05
420 | 306.55 | 38.4835 | 306.6432 | 0.92116 | 26.6329 | 3.6402e-05
419 | 306.53 | 38.4808 | 306.641 | 0.92116 | 26.6312 | 3.6402e-05
418 | 306.51 | 38.4781 | 306.6383 | 0.92116 | 26.6296 | 3.6401e-05
417 | 306.49 | 38.4755 | 306.6353 | 0.92117 | 26.6278 | 3.6401e-05
416 | 306.47 | 38.4728 | 306.632 | 0.92117 | 26.6262 | 3.6401e-05
415 | 306.45 | 38.4701 | 306.6283 | 0.92117 | 26.6247 | 3.64e-05
414 | 306.43 | 38.4674 | 306.6243 | 0.92117 | 26.6232 | 3.64e-05
413 | 306.41 | 38.4648 | 306.62 | 0.92117 | 26.6217 | 3.64e-05
412 | 306.39 | 38.4621 | 306.6154 | 0.92117 | 26.6202 | 3.6399e-05
411 | 306.37 | 38.4594 | 306.6104 | 0.92118 | 26.6185 | 3.6399e-05
410 | 306.35 | 38.4568 | 306.6052 | 0.92118 | 26.6171 | 3.6398e-05
409 | 306.33 | 38.4541 | 306.5996 | 0.92118 | 26.6158 | 3.6398e-05
408 | 306.31 | 38.4514 | 306.5938 | 0.92118 | 26.6144 | 3.6397e-05
407 | 306.29 | 38.4487 | 306.5877 | 0.92118 | 26.6131 | 3.6396e-05
406 | 306.27 | 38.4461 | 306.5813 | 0.92118 | 26.6118 | 3.6396e-05
405 | 306.25 | 38.4434 | 306.5746 | 0.92117 | 26.6108 | 3.6395e-05
404 | 306.23 | 38.4407 | 306.5676 | 0.92117 | 26.6096 | 3.6395e-05
403 | 306.21 | 38.4381 | 306.5604 | 0.92117 | 26.6084 | 3.6394e-05
402 | 306.19 | 38.4354 | 306.553 | 0.92117 | 26.6072 | 3.6393e-05
401 | 306.17 | 38.4327 | 306.5452 | 0.92117 | 26.606 | 3.6392e-05
400 | 306.15 | 38.43 | 306.5373 | 0.92117 | 26.6048 | 3.6392e-05
399 | 306.13 | 38.4274 | 306.5291 | 0.92116 | 26.604 | 3.6391e-05
398 | 306.11 | 38.4247 | 306.5206 | 0.92116 | 26.6028 | 3.639e-05
397 | 306.09 | 38.422 | 306.5119 | 0.92116 | 26.6018 | 3.6389e-05
396 | 306.07 | 38.4194 | 306.503 | 0.92115 | 26.601 | 3.6388e-05
395 | 306.05 | 38.4167 | 306.4939 | 0.92115 | 26.5999 | 3.6387e-05
394 | 306.03 | 38.414 | 306.4845 | 0.92115 | 26.5989 | 3.6387e-05
393 | 306.01 | 38.4113 | 306.475 | 0.92114 | 26.5981 | 3.6386e-05
392 | 305.99 | 38.4087 | 306.4652 | 0.92114 | 26.5971 | 3.6385e-05
391 | 305.97 | 38.406 | 306.4552 | 0.92114 | 26.5961 | 3.6384e-05
390 | 305.95 | 38.4033 | 306.445 | 0.92113 | 26.5954 | 3.6383e-05
389 | 305.93 | 38.4007 | 306.4346 | 0.92113 | 26.5945 | 3.6382e-05
388 | 305.91 | 38.398 | 306.424 | 0.92112 | 26.5938 | 3.6381e-05
387 | 305.89 | 38.3953 | 306.4133 | 0.92112 | 26.5929 | 3.638e-05
386 | 305.87 | 38.3927 | 306.4023 | 0.92111 | 26.5923 | 3.6379e-05
385 | 305.85 | 38.39 | 306.3912 | 0.92111 | 26.5914 | 3.6378e-05
384 | 305.83 | 38.3873 | 306.3799 | 0.9211 | 26.5908 | 3.6377e-05
383 | 305.81 | 38.3846 | 306.3684 | 0.92109 | 26.5902 | 3.6375e-05
382 | 305.79 | 38.382 | 306.3567 | 0.92109 | 26.5894 | 3.6374e-05
381 | 305.77 | 38.3793 | 306.3449 | 0.92108 | 26.5889 | 3.6373e-05
380 | 305.75 | 38.3766 | 306.3329 | 0.92108 | 26.5881 | 3.6372e-05
379 | 305.73 | 38.374 | 306.3207 | 0.92107 | 26.5875 | 3.6371e-05
378 | 305.71 | 38.3713 | 306.3084 | 0.92106 | 26.587 | 3.637e-05
377 | 305.69 | 38.3686 | 306.2959 | 0.92106 | 26.5863 | 3.6369e-05
376 | 305.67 | 38.366 | 306.2833 | 0.92105 | 26.5858 | 3.6367e-05
375 | 305.65 | 38.3633 | 306.2705 | 0.92104 | 26.5853 | 3.6366e-05
374 | 305.63 | 38.3606 | 306.2576 | 0.92103 | 26.5849 | 3.6365e-05
373 | 305.61 | 38.3579 | 306.2445 | 0.92103 | 26.5842 | 3.6364e-05
372 | 305.59 | 38.3553 | 306.2313 | 0.92102 | 26.5837 | 3.6362e-05
371 | 305.57 | 38.3526 | 306.218 | 0.92101 | 26.5833 | 3.6361e-05
370 | 305.55 | 38.3499 | 306.2045 | 0.921 | 26.5829 | 3.636e-05
369 | 305.53 | 38.3473 | 306.1909 | 0.921 | 26.5822 | 3.6359e-05
368 | 305.51 | 38.3446 | 306.1772 | 0.92099 | 26.5819 | 3.6357e-05
367 | 305.49 | 38.3419 | 306.1633 | 0.92099 | 26.5815 | 3.6356e-05
366 | 305.47 | 38.3393 | 306.1493 | 0.92098 | 26.5811 | 3.6355e-05
365 | 305.45 | 38.3366 | 306.1352 | 0.92097 | 26.5808 | 3.6353e-05
364 | 305.43 | 38.3339 | 306.121 | 0.92096 | 26.5804 | 3.6352e-05
363 | 305.41 | 38.3313 | 306.1066 | 0.92096 | 26.5798 | 3.635e-05
362 | 305.39 | 38.3286 | 306.0922 | 0.92095 | 26.5795 | 3.6349e-05
361 | 305.37 | 38.3259 | 306.0776 | 0.92094 | 26.5792 | 3.6348e-05
360 | 305.35 | 38.3233 | 306.0629 | 0.92093 | 26.5789 | 3.6346e-05
359 | 305.33 | 38.3206 | 306.0481 | 0.92092 | 26.5786 | 3.6345e-05
358 | 305.31 | 38.3179 | 306.0333 | 0.92091 | 26.5783 | 3.6343e-05
357 | 305.29 | 38.3152 | 306.0183 | 0.9209 | 26.578 | 3.6342e-05
356 | 305.27 | 38.3126 | 306.0032 | 0.92089 | 26.5778 | 3.6341e-05
355 | 305.25 | 38.3099 | 305.988 | 0.92088 | 26.5775 | 3.6339e-05
354 | 305.23 | 38.3072 | 305.9727 | 0.92087 | 26.5773 | 3.6338e-05
353 | 305.21 | 38.3046 | 305.9573 | 0.92086 | 26.577 | 3.6336e-05
352 | 305.19 | 38.3019 | 305.9418 | 0.92085 | 26.5768 | 3.6335e-05
351 | 305.17 | 38.2992 | 305.9262 | 0.92084 | 26.5766 | 3.6333e-05
350 | 305.15 | 38.2966 | 305.9106 | 0.92083 | 26.5764 | 3.6332e-05
349 | 305.13 | 38.2939 | 305.8948 | 0.92082 | 26.5762 | 3.633e-05
348 | 305.11 | 38.2912 | 305.879 | 0.92081 | 26.576 | 3.6329e-05
347 | 305.09 | 38.2886 | 305.8631 | 0.9208 | 26.5758 | 3.6327e-05
346 | 305.07 | 38.2859 | 305.847 | 0.92079 | 26.5756 | 3.6326e-05
345 | 305.05 | 38.2832 | 305.831 | 0.92078 | 26.5754 | 3.6324e-05
344 | 305.03 | 38.2806 | 305.8148 | 0.92078 | 26.5752 | 3.6323e-05
343 | 305.01 | 38.2779 | 305.7986 | 0.92077 | 26.5751 | 3.6321e-05
342 | 304.99 | 38.2752 | 305.7822 | 0.92076 | 26.5749 | 3.6319e-05
341 | 304.97 | 38.2726 | 305.7658 | 0.92075 | 26.5748 | 3.6318e-05
340 | 304.95 | 38.2699 | 305.7494 | 0.92074 | 26.5746 | 3.6316e-05
339 | 304.93 | 38.2672 | 305.7328 | 0.92073 | 26.5745 | 3.6315e-05
338 | 304.91 | 38.2646 | 305.7162 | 0.92071 | 26.5746 | 3.6313e-05
337 | 304.89 | 38.2619 | 305.6996 | 0.9207 | 26.5745 | 3.6312e-05
336 | 304.87 | 38.2592 | 305.6828 | 0.92069 | 26.5744 | 3.631e-05
335 | 304.85 | 38.2565 | 305.666 | 0.92068 | 26.5742 | 3.6308e-05
334 | 304.83 | 38.2539 | 305.6491 | 0.92067 | 26.5741 | 3.6307e-05
333 | 304.81 | 38.2512 | 305.6322 | 0.92066 | 26.574 | 3.6305e-05
332 | 304.79 | 38.2485 | 305.6152 | 0.92065 | 26.5739 | 3.6303e-05
331 | 304.77 | 38.2459 | 305.5981 | 0.92064 | 26.5738 | 3.6302e-05
330 | 304.75 | 38.2432 | 305.581 | 0.92062 | 26.574 | 3.63e-05
329 | 304.73 | 38.2405 | 305.5638 | 0.92061 | 26.5739 | 3.6299e-05
328 | 304.71 | 38.2379 | 305.5466 | 0.9206 | 26.5739 | 3.6297e-05
327 | 304.69 | 38.2352 | 305.5293 | 0.92059 | 26.5738 | 3.6295e-05
326 | 304.67 | 38.2325 | 305.512 | 0.92058 | 26.5737 | 3.6294e-05
325 | 304.65 | 38.2299 | 305.4946 | 0.92058 | 26.5736 | 3.6292e-05
324 | 304.63 | 38.2272 | 305.4771 | 0.92056 | 26.5739 | 3.629e-05
323 | 304.61 | 38.2245 | 305.4596 | 0.92055 | 26.5738 | 3.6289e-05
322 | 304.59 | 38.2219 | 305.442 | 0.92054 | 26.5737 | 3.6287e-05
321 | 304.57 | 38.2192 | 305.4244 | 0.92053 | 26.5737 | 3.6285e-05
320 | 304.55 | 38.2165 | 305.4068 | 0.92051 | 26.5739 | 3.6284e-05
319 | 304.53 | 38.2139 | 305.3891 | 0.9205 | 26.5739 | 3.6282e-05
318 | 304.51 | 38.2112 | 305.3713 | 0.92049 | 26.5739 | 3.628e-05
317 | 304.49 | 38.2085 | 305.3535 | 0.92048 | 26.5738 | 3.6278e-05
316 | 304.47 | 38.2059 | 305.3357 | 0.92047 | 26.5738 | 3.6277e-05
315 | 304.45 | 38.2032 | 305.3178 | 0.92045 | 26.574 | 3.6275e-05
314 | 304.43 | 38.2005 | 305.2999 | 0.92044 | 26.574 | 3.6273e-05
313 | 304.41 | 38.1979 | 305.2819 | 0.92043 | 26.574 | 3.6272e-05
312 | 304.39 | 38.1952 | 305.2639 | 0.92042 | 26.574 | 3.627e-05
311 | 304.37 | 38.1925 | 305.2459 | 0.9204 | 26.5743 | 3.6268e-05
310 | 304.35 | 38.1898 | 305.2278 | 0.92039 | 26.5743 | 3.6266e-05
309 | 304.33 | 38.1872 | 305.2097 | 0.92038 | 26.5743 | 3.6265e-05
308 | 304.31 | 38.1845 | 305.1915 | 0.92037 | 26.5743 | 3.6263e-05
307 | 304.29 | 38.1818 | 305.1733 | 0.92036 | 26.5745 | 3.6261e-05
306 | 304.27 | 38.1792 | 305.155 | 0.92035 | 26.5745 | 3.6259e-05
305 | 304.25 | 38.1765 | 305.1368 | 0.92034 | 26.5745 | 3.6258e-05
304 | 304.23 | 38.1738 | 305.1185 | 0.92032 | 26.5748 | 3.6256e-05
303 | 304.21 | 38.1712 | 305.1001 | 0.92031 | 26.5749 | 3.6254e-05
302 | 304.19 | 38.1685 | 305.0817 | 0.9203 | 26.5749 | 3.6252e-05
301 | 304.17 | 38.1658 | 305.0633 | 0.92029 | 26.5749 | 3.6251e-05
300 | 304.15 | 38.1632 | 305.0449 | 0.92027 | 26.5752 | 3.6249e-05
299 | 304.13 | 38.1605 | 305.0264 | 0.92026 | 26.5752 | 3.6247e-05
298 | 304.11 | 38.1578 | 305.0079 | 0.92025 | 26.5752 | 3.6245e-05
297 | 304.09 | 38.1552 | 304.9893 | 0.92023 | 26.5756 | 3.6244e-05
296 | 304.07 | 38.1525 | 304.9708 | 0.92022 | 26.5756 | 3.6242e-05
295 | 304.05 | 38.1498 | 304.9522 | 0.92021 | 26.5756 | 3.624e-05
294 | 304.03 | 38.1472 | 304.9336 | 0.92019 | 26.5759 | 3.6238e-05
293 | 304.01 | 38.1445 | 304.9149 | 0.92018 | 26.576 | 3.6236e-05
292 | 303.99 | 38.1418 | 304.8962 | 0.92017 | 26.576 | 3.6235e-05
291 | 303.97 | 38.1392 | 304.8775 | 0.92016 | 26.5764 | 3.6233e-05
290 | 303.95 | 38.1365 | 304.8588 | 0.92015 | 26.5764 | 3.6231e-05
289 | 303.93 | 38.1338 | 304.84 | 0.92014 | 26.5765 | 3.6229e-05
288 | 303.91 | 38.1312 | 304.8212 | 0.92012 | 26.5768 | 3.6227e-05
287 | 303.89 | 38.1285 | 304.8024 | 0.92011 | 26.5768 | 3.6226e-05
286 | 303.87 | 38.1258 | 304.7836 | 0.9201 | 26.5769 | 3.6224e-05
285 | 303.85 | 38.1231 | 304.7647 | 0.92008 | 26.5772 | 3.6222e-05
284 | 303.83 | 38.1205 | 304.7458 | 0.92007 | 26.5773 | 3.622e-05
283 | 303.81 | 38.1178 | 304.7269 | 0.92006 | 26.5774 | 3.6218e-05
282 | 303.79 | 38.1151 | 304.708 | 0.92004 | 26.5777 | 3.6217e-05
281 | 303.77 | 38.1125 | 304.6891 | 0.92003 | 26.5778 | 3.6215e-05
280 | 303.75 | 38.1098 | 304.6701 | 0.92002 | 26.5778 | 3.6213e-05
279 | 303.73 | 38.1071 | 304.6511 | 0.92 | 26.5782 | 3.6211e-05
278 | 303.71 | 38.1045 | 304.6321 | 0.91999 | 26.5783 | 3.6209e-05
277 | 303.69 | 38.1018 | 304.613 | 0.91997 | 26.5786 | 3.6208e-05
276 | 303.67 | 38.0991 | 304.594 | 0.91996 | 26.5787 | 3.6206e-05
275 | 303.65 | 38.0965 | 304.5749 | 0.91996 | 26.5788 | 3.6204e-05
274 | 303.63 | 38.0938 | 304.5558 | 0.91994 | 26.5791 | 3.6202e-05
273 | 303.61 | 38.0911 | 304.5367 | 0.91993 | 26.5792 | 3.62e-05
272 | 303.59 | 38.0885 | 304.5176 | 0.91992 | 26.5793 | 3.6198e-05
271 | 303.57 | 38.0858 | 304.4984 | 0.9199 | 26.5796 | 3.6197e-05
270 | 303.55 | 38.0831 | 304.4793 | 0.91989 | 26.5797 | 3.6195e-05
269 | 303.53 | 38.0805 | 304.4601 | 0.91987 | 26.5801 | 3.6193e-05
268 | 303.51 | 38.0778 | 304.4409 | 0.91986 | 26.5802 | 3.6191e-05
267 | 303.49 | 38.0751 | 304.4217 | 0.91985 | 26.5803 | 3.6189e-05
266 | 303.47 | 38.0724 | 304.4025 | 0.91983 | 26.5806 | 3.6187e-05
265 | 303.45 | 38.0698 | 304.3832 | 0.91982 | 26.5807 | 3.6185e-05
264 | 303.43 | 38.0671 | 304.3639 | 0.91981 | 26.5808 | 3.6184e-05
263 | 303.41 | 38.0644 | 304.3447 | 0.91979 | 26.5812 | 3.6182e-05
262 | 303.39 | 38.0618 | 304.3254 | 0.91978 | 26.5813 | 3.618e-05
261 | 303.37 | 38.0591 | 304.3061 | 0.91976 | 26.5817 | 3.6178e-05
260 | 303.35 | 38.0564 | 304.2867 | 0.91975 | 26.5818 | 3.6176e-05
259 | 303.33 | 38.0538 | 304.2674 | 0.91975 | 26.5819 | 3.6174e-05
258 | 303.31 | 38.0511 | 304.2481 | 0.91973 | 26.5822 | 3.6173e-05
257 | 303.29 | 38.0484 | 304.2287 | 0.91972 | 26.5824 | 3.6171e-05
256 | 303.27 | 38.0458 | 304.2093 | 0.9197 | 26.5827 | 3.6169e-05
255 | 303.25 | 38.0431 | 304.1899 | 0.91969 | 26.5828 | 3.6167e-05
254 | 303.23 | 38.0404 | 304.1705 | 0.91967 | 26.5832 | 3.6165e-05
253 | 303.21 | 38.0378 | 304.1511 | 0.91966 | 26.5833 | 3.6163e-05
252 | 303.19 | 38.0351 | 304.1317 | 0.91965 | 26.5834 | 3.6161e-05
251 | 303.17 | 38.0324 | 304.1123 | 0.91963 | 26.5838 | 3.616e-05
250 | 303.15 | 38.0297 | 304.0928 | 0.91962 | 26.5839 | 3.6158e-05
249 | 303.13 | 38.0271 | 304.0733 | 0.9196 | 26.5843 | 3.6156e-05
248 | 303.11 | 38.0244 | 304.0539 | 0.91959 | 26.5844 | 3.6154e-05
247 | 303.09 | 38.0217 | 304.0344 | 0.91958 | 26.5845 | 3.6152e-05
246 | 303.07 | 38.0191 | 304.0149 | 0.91956 | 26.5849 | 3.615e-05
245 | 303.05 | 38.0164 | 303.9954 | 0.91955 | 26.585 | 3.6148e-05
244 | 303.03 | 38.0137 | 303.9759 | 0.91954 | 26.5854 | 3.6146e-05
243 | 303.01 | 38.0111 | 303.9563 | 0.91953 | 26.5856 | 3.6145e-05
242 | 302.99 | 38.0084 | 303.9368 | 0.91951 | 26.5859 | 3.6143e-05
241 | 302.97 | 38.0057 | 303.9173 | 0.9195 | 26.5861 | 3.6141e-05
240 | 302.95 | 38.0031 | 303.8977 | 0.91949 | 26.5862 | 3.6139e-05
239 | 302.93 | 38.0004 | 303.8781 | 0.91947 | 26.5866 | 3.6137e-05
238 | 302.91 | 37.9977 | 303.8586 | 0.91946 | 26.5867 | 3.6135e-05
237 | 302.89 | 37.9951 | 303.839 | 0.91944 | 26.5871 | 3.6133e-05
236 | 302.87 | 37.9924 | 303.8194 | 0.91943 | 26.5872 | 3.6131e-05
235 | 302.85 | 37.9897 | 303.7998 | 0.91941 | 26.5876 | 3.613e-05
234 | 302.83 | 37.987 | 303.7802 | 0.9194 | 26.5877 | 3.6128e-05
233 | 302.81 | 37.9844 | 303.7606 | 0.91939 | 26.5879 | 3.6126e-05
232 | 302.79 | 37.9817 | 303.741 | 0.91937 | 26.5883 | 3.6124e-05
231 | 302.77 | 37.979 | 303.7213 | 0.91936 | 26.5884 | 3.6122e-05
230 | 302.75 | 37.9764 | 303.7017 | 0.91934 | 26.5888 | 3.612e-05
229 | 302.73 | 37.9737 | 303.682 | 0.91934 | 26.5889 | 3.6118e-05
228 | 302.71 | 37.971 | 303.6624 | 0.91932 | 26.5893 | 3.6116e-05
227 | 302.69 | 37.9684 | 303.6427 | 0.91931 | 26.5895 | 3.6114e-05
226 | 302.67 | 37.9657 | 303.623 | 0.91929 | 26.5899 | 3.6113e-05
225 | 302.65 | 37.963 | 303.6034 | 0.91928 | 26.59 | 3.6111e-05
224 | 302.63 | 37.9604 | 303.5837 | 0.91927 | 26.5901 | 3.6109e-05
223 | 302.61 | 37.9577 | 303.564 | 0.91925 | 26.5905 | 3.6107e-05
222 | 302.59 | 37.955 | 303.5443 | 0.91924 | 26.5907 | 3.6105e-05
221 | 302.57 | 37.9523 | 303.5246 | 0.91922 | 26.5911 | 3.6103e-05
220 | 302.55 | 37.9497 | 303.5049 | 0.91921 | 26.5912 | 3.6101e-05
219 | 302.53 | 37.947 | 303.4852 | 0.91919 | 26.5916 | 3.6099e-05
218 | 302.51 | 37.9443 | 303.4654 | 0.91918 | 26.5917 | 3.6097e-05
217 | 302.49 | 37.9417 | 303.4457 | 0.91916 | 26.5921 | 3.6096e-05
216 | 302.47 | 37.939 | 303.426 | 0.91915 | 26.5923 | 3.6094e-05
215 | 302.45 | 37.9363 | 303.4062 | 0.91914 | 26.5924 | 3.6092e-05
214 | 302.43 | 37.9337 | 303.3865 | 0.91913 | 26.5928 | 3.609e-05
213 | 302.41 | 37.931 | 303.3668 | 0.91912 | 26.593 | 3.6088e-05
212 | 302.39 | 37.9283 | 303.347 | 0.9191 | 26.5934 | 3.6086e-05
211 | 302.37 | 37.9256 | 303.3272 | 0.91909 | 26.5935 | 3.6084e-05
210 | 302.35 | 37.923 | 303.3075 | 0.91907 | 26.5939 | 3.6082e-05
209 | 302.33 | 37.9203 | 303.2877 | 0.91906 | 26.5941 | 3.608e-05
208 | 302.31 | 37.9176 | 303.2679 | 0.91904 | 26.5945 | 3.6078e-05
207 | 302.29 | 37.915 | 303.2481 | 0.91903 | 26.5946 | 3.6077e-05
206 | 302.27 | 37.9123 | 303.2284 | 0.91901 | 26.595 | 3.6075e-05
205 | 302.25 | 37.9096 | 303.2086 | 0.919 | 26.5952 | 3.6073e-05
204 | 302.23 | 37.907 | 303.1888 | 0.91899 | 26.5953 | 3.6071e-05
203 | 302.21 | 37.9043 | 303.169 | 0.91897 | 26.5957 | 3.6069e-05
202 | 302.19 | 37.9016 | 303.1492 | 0.91896 | 26.5959 | 3.6067e-05
201 | 302.17 | 37.8989 | 303.1294 | 0.91894 | 26.5963 | 3.6065e-05
200 | 302.15 | 37.8963 | 303.1095 | 0.91893 | 26.5964 | 3.6063e-05
199 | 302.13 | 37.8936 | 303.0897 | 0.91892 | 26.5968 | 3.6061e-05
198 | 302.11 | 37.8909 | 303.0699 | 0.91891 | 26.597 | 3.6059e-05
197 | 302.09 | 37.8883 | 303.0501 | 0.91889 | 26.5974 | 3.6058e-05
196 | 302.07 | 37.8856 | 303.0303 | 0.91888 | 26.5975 | 3.6056e-05
195 | 302.05 | 37.8829 | 303.0104 | 0.91886 | 26.598 | 3.6054e-05
194 | 302.03 | 37.8803 | 302.9906 | 0.91885 | 26.5981 | 3.6052e-05
193 | 302.01 | 37.8776 | 302.9707 | 0.91883 | 26.5985 | 3.605e-05
192 | 301.99 | 37.8749 | 302.9509 | 0.91882 | 26.5987 | 3.6048e-05
191 | 301.97 | 37.8722 | 302.9311 | 0.9188 | 26.5991 | 3.6046e-05
190 | 301.95 | 37.8696 | 302.9112 | 0.91879 | 26.5992 | 3.6044e-05
189 | 301.93 | 37.8669 | 302.8914 | 0.91877 | 26.5996 | 3.6042e-05
188 | 301.91 | 37.8642 | 302.8715 | 0.91876 | 26.5998 | 3.604e-05
187 | 301.89 | 37.8616 | 302.8516 | 0.91875 | 26.5999 | 3.6038e-05
186 | 301.87 | 37.8589 | 302.8318 | 0.91873 | 26.6004 | 3.6037e-05
185 | 301.85 | 37.8562 | 302.8119 | 0.91873 | 26.6005 | 3.6035e-05
184 | 301.83 | 37.8536 | 302.792 | 0.91871 | 26.6009 | 3.6033e-05
183 | 301.81 | 37.8509 | 302.7722 | 0.9187 | 26.6011 | 3.6031e-05
182 | 301.79 | 37.8482 | 302.7523 | 0.91868 | 26.6015 | 3.6029e-05
181 | 301.77 | 37.8455 | 302.7324 | 0.91867 | 26.6016 | 3.6027e-05
180 | 301.75 | 37.8429 | 302.7125 | 0.91865 | 26.6021 | 3.6025e-05
179 | 301.73 | 37.8402 | 302.6926 | 0.91864 | 26.6022 | 3.6023e-05
178 | 301.71 | 37.8375 | 302.6728 | 0.91862 | 26.6026 | 3.6021e-05
177 | 301.69 | 37.8349 | 302.6529 | 0.91861 | 26.6028 | 3.6019e-05
176 | 301.67 | 37.8322 | 302.633 | 0.91859 | 26.6032 | 3.6017e-05
175 | 301.65 | 37.8295 | 302.6131 | 0.91858 | 26.6033 | 3.6016e-05
174 | 301.63 | 37.8268 | 302.5932 | 0.91856 | 26.6038 | 3.6014e-05
173 | 301.61 | 37.8242 | 302.5733 | 0.91855 | 26.6039 | 3.6012e-05
172 | 301.59 | 37.8215 | 302.5534 | 0.91853 | 26.6043 | 3.601e-05
171 | 301.57 | 37.8188 | 302.5335 | 0.91852 | 26.6045 | 3.6008e-05
170 | 301.55 | 37.8162 | 302.5136 | 0.91851 | 26.6049 | 3.6006e-05
169 | 301.53 | 37.8135 | 302.4937 | 0.9185 | 26.6051 | 3.6004e-05
168 | 301.51 | 37.8108 | 302.4738 | 0.91848 | 26.6055 | 3.6002e-05
167 | 301.49 | 37.8082 | 302.4538 | 0.91847 | 26.6056 | 3.6e-05
166 | 301.47 | 37.8055 | 302.4339 | 0.91845 | 26.6061 | 3.5998e-05
165 | 301.45 | 37.8028 | 302.414 | 0.91844 | 26.6062 | 3.5996e-05
164 | 301.43 | 37.8001 | 302.3941 | 0.91842 | 26.6066 | 3.5994e-05
163 | 301.41 | 37.7975 | 302.3742 | 0.91841 | 26.6068 | 3.5993e-05
162 | 301.39 | 37.7948 | 302.3542 | 0.9184 | 26.6069 | 3.5991e-05
161 | 301.37 | 37.7921 | 302.3343 | 0.91838 | 26.6073 | 3.5989e-05
160 | 301.35 | 37.7895 | 302.3144 | 0.91837 | 26.6075 | 3.5987e-05
159 | 301.33 | 37.7868 | 302.2945 | 0.91835 | 26.6079 | 3.5985e-05
158 | 301.31 | 37.7841 | 302.2745 | 0.91834 | 26.6081 | 3.5983e-05
157 | 301.29 | 37.7814 | 302.2546 | 0.91832 | 26.6085 | 3.5981e-05
156 | 301.27 | 37.7788 | 302.2347 | 0.91831 | 26.6086 | 3.5979e-05
155 | 301.25 | 37.7761 | 302.2147 | 0.9183 | 26.6091 | 3.5977e-05
154 | 301.23 | 37.7734 | 302.1948 | 0.91829 | 26.6092 | 3.5975e-05
153 | 301.21 | 37.7708 | 302.1749 | 0.91827 | 26.6097 | 3.5973e-05
152 | 301.19 | 37.7681 | 302.1549 | 0.91826 | 26.6098 | 3.5971e-05
151 | 301.17 | 37.7654 | 302.135 | 0.91824 | 26.6102 | 3.597e-05
150 | 301.15 | 37.7627 | 302.115 | 0.91823 | 26.6104 | 3.5968e-05
149 | 301.13 | 37.7601 | 302.0951 | 0.91821 | 26.6108 | 3.5966e-05
148 | 301.11 | 37.7574 | 302.0751 | 0.9182 | 26.611 | 3.5964e-05
147 | 301.09 | 37.7547 | 302.0552 | 0.91818 | 26.6114 | 3.5962e-05
146 | 301.07 | 37.7521 | 302.0352 | 0.91817 | 26.6115 | 3.596e-05
145 | 301.05 | 37.7494 | 302.0153 | 0.91815 | 26.612 | 3.5958e-05
144 | 301.03 | 37.7467 | 301.9953 | 0.91814 | 26.6121 | 3.5956e-05
143 | 301.01 | 37.744 | 301.9754 | 0.91812 | 26.6125 | 3.5954e-05
142 | 300.99 | 37.7414 | 301.9554 | 0.91811 | 26.6127 | 3.5952e-05
141 | 300.97 | 37.7387 | 301.9355 | 0.9181 | 26.6131 | 3.595e-05
140 | 300.95 | 37.736 | 301.9155 | 0.91809 | 26.6133 | 3.5948e-05
139 | 300.93 | 37.7334 | 301.8956 | 0.91807 | 26.6137 | 3.5946e-05
138 | 300.91 | 37.7307 | 301.8756 | 0.91806 | 26.6139 | 3.5945e-05
137 | 300.89 | 37.728 | 301.8556 | 0.91804 | 26.6143 | 3.5943e-05
136 | 300.87 | 37.7253 | 301.8357 | 0.91803 | 26.6144 | 3.5941e-05
135 | 300.85 | 37.7227 | 301.8157 | 0.91801 | 26.6149 | 3.5939e-05
134 | 300.83 | 37.72 | 301.7958 | 0.918 | 26.615 | 3.5937e-05
133 | 300.81 | 37.7173 | 301.7758 | 0.91798 | 26.6154 | 3.5935e-05
132 | 300.79 | 37.7147 | 301.7558 | 0.91797 | 26.6156 | 3.5933e-05
131 | 300.77 | 37.712 | 301.7359 | 0.91795 | 26.616 | 3.5931e-05
130 | 300.75 | 37.7093 | 301.7159 | 0.91794 | 26.6162 | 3.5929e-05
129 | 300.73 | 37.7066 | 301.6959 | 0.91792 | 26.6166 | 3.5927e-05
128 | 300.71 | 37.704 | 301.6759 | 0.91791 | 26.6168 | 3.5925e-05
127 | 300.69 | 37.7013 | 301.656 | 0.9179 | 26.6172 | 3.5923e-05
126 | 300.67 | 37.6986 | 301.636 | 0.91789 | 26.6173 | 3.5921e-05
125 | 300.65 | 37.6959 | 301.616 | 0.91787 | 26.6178 | 3.592e-05
124 | 300.63 | 37.6933 | 301.5961 | 0.91786 | 26.6179 | 3.5918e-05
123 | 300.61 | 37.6906 | 301.5761 | 0.91784 | 26.6183 | 3.5916e-05
122 | 300.59 | 37.6879 | 301.5561 | 0.91783 | 26.6185 | 3.5914e-05
121 | 300.57 | 37.6853 | 301.5361 | 0.91781 | 26.6189 | 3.5912e-05
120 | 300.55 | 37.6826 | 301.5162 | 0.9178 | 26.6191 | 3.591e-05
119 | 300.53 | 37.6799 | 301.4962 | 0.91778 | 26.6195 | 3.5908e-05
118 | 300.51 | 37.6772 | 301.4762 | 0.91777 | 26.6197 | 3.5906e-05
117 | 300.49 | 37.6746 | 301.4562 | 0.91775 | 26.6201 | 3.5904e-05
116 | 300.47 | 37.6719 | 301.4362 | 0.91774 | 26.6202 | 3.5902e-05
115 | 300.45 | 37.6692 | 301.4163 | 0.91772 | 26.6207 | 3.59e-05
114 | 300.43 | 37.6666 | 301.3963 | 0.91771 | 26.6208 | 3.5898e-05
113 | 300.41 | 37.6639 | 301.3763 | 0.9177 | 26.6213 | 3.5896e-05
112 | 300.39 | 37.6612 | 301.3563 | 0.91769 | 26.6214 | 3.5894e-05
111 | 300.37 | 37.6585 | 301.3363 | 0.91767 | 26.6218 | 3.5893e-05
110 | 300.35 | 37.6559 | 301.3163 | 0.91766 | 26.622 | 3.5891e-05
109 | 300.33 | 37.6532 | 301.2964 | 0.91764 | 26.6224 | 3.5889e-05
108 | 300.31 | 37.6505 | 301.2764 | 0.91763 | 26.6226 | 3.5887e-05
107 | 300.29 | 37.6478 | 301.2564 | 0.91761 | 26.623 | 3.5885e-05
106 | 300.27 | 37.6452 | 301.2364 | 0.9176 | 26.6232 | 3.5883e-05
105 | 300.25 | 37.6425 | 301.2164 | 0.91758 | 26.6236 | 3.5881e-05
104 | 300.23 | 37.6398 | 301.1964 | 0.91757 | 26.6237 | 3.5879e-05
103 | 300.21 | 37.6372 | 301.1764 | 0.91755 | 26.6242 | 3.5877e-05
102 | 300.19 | 37.6345 | 301.1564 | 0.91754 | 26.6243 | 3.5875e-05
101 | 300.17 | 37.6318 | 301.1365 | 0.91752 | 26.6248 | 3.5873e-05
100 | 300.15 | 37.6291 | 301.1165 | 0.91751 | 26.6249 | 3.5871e-05
99 | 300.13 | 37.6265 | 301.0965 | 0.91749 | 26.6253 | 3.5869e-05
98 | 300.11 | 37.6238 | 301.0765 | 0.91749 | 26.6255 | 3.5868e-05
97 | 300.09 | 37.6211 | 301.0565 | 0.91747 | 26.6259 | 3.5866e-05
96 | 300.07 | 37.6184 | 301.0365 | 0.91746 | 26.6261 | 3.5864e-05
95 | 300.05 | 37.6158 | 301.0165 | 0.91744 | 26.6265 | 3.5862e-05
94 | 300.03 | 37.6131 | 300.9965 | 0.91743 | 26.6267 | 3.586e-05
93 | 300.01 | 37.6104 | 300.9765 | 0.91741 | 26.6271 | 3.5858e-05
92 | 299.99 | 37.6078 | 300.9565 | 0.9174 | 26.6272 | 3.5856e-05
91 | 299.97 | 37.6051 | 300.9365 | 0.91738 | 26.6277 | 3.5854e-05
90 | 299.95 | 37.6024 | 300.9165 | 0.91736 | 26.6281 | 3.5852e-05
89 | 299.93 | 37.5997 | 300.8965 | 0.91735 | 26.6283 | 3.585e-05
88 | 299.91 | 37.5971 | 300.8765 | 0.91733 | 26.6287 | 3.5848e-05
87 | 299.89 | 37.5944 | 300.8565 | 0.91732 | 26.6288 | 3.5846e-05
86 | 299.87 | 37.5917 | 300.8365 | 0.9173 | 26.6293 | 3.5844e-05
85 | 299.85 | 37.589 | 300.8165 | 0.91729 | 26.6294 | 3.5842e-05
84 | 299.83 | 37.5864 | 300.7965 | 0.91728 | 26.6299 | 3.5841e-05
83 | 299.81 | 37.5837 | 300.7765 | 0.91727 | 26.63 | 3.5839e-05
82 | 299.79 | 37.581 | 300.7566 | 0.91725 | 26.6304 | 3.5837e-05
81 | 299.77 | 37.5784 | 300.7366 | 0.91724 | 26.6306 | 3.5835e-05
80 | 299.75 | 37.5757 | 300.7166 | 0.91722 | 26.631 | 3.5833e-05
79 | 299.73 | 37.573 | 300.6966 | 0.91721 | 26.6312 | 3.5831e-05
78 | 299.71 | 37.5703 | 300.6766 | 0.91719 | 26.6316 | 3.5829e-05
77 | 299.69 | 37.5677 | 300.6566 | 0.91718 | 26.6318 | 3.5827e-05
76 | 299.67 | 37.565 | 300.6366 | 0.91716 | 26.6322 | 3.5825e-05
75 | 299.65 | 37.5623 | 300.6165 | 0.91715 | 26.6323 | 3.5823e-05
74 | 299.63 | 37.5596 | 300.5965 | 0.91713 | 26.6328 | 3.5821e-05
73 | 299.61 | 37.557 | 300.5765 | 0.91712 | 26.6329 | 3.5819e-05
72 | 299.59 | 37.5543 | 300.5565 | 0.9171 | 26.6334 | 3.5817e-05
71 | 299.57 | 37.5516 | 300.5365 | 0.91709 | 26.6335 | 3.5815e-05
70 | 299.55 | 37.5489 | 300.5165 | 0.91708 | 26.6339 | 3.5813e-05
69 | 299.53 | 37.5463 | 300.4965 | 0.91707 | 26.6341 | 3.5812e-05
68 | 299.51 | 37.5436 | 300.4765 | 0.91705 | 26.6345 | 3.581e-05
67 | 299.49 | 37.5409 | 300.4565 | 0.91704 | 26.6347 | 3.5808e-05
66 | 299.47 | 37.5382 | 300.4365 | 0.91702 | 26.6351 | 3.5806e-05
65 | 299.45 | 37.5356 | 300.4165 | 0.91701 | 26.6353 | 3.5804e-05
64 | 299.43 | 37.5329 | 300.3965 | 0.91699 | 26.6357 | 3.5802e-05
63 | 299.41 | 37.5302 | 300.3765 | 0.91698 | 26.6358 | 3.58e-05
62 | 299.39 | 37.5276 | 300.3565 | 0.91696 | 26.6363 | 3.5798e-05
61 | 299.37 | 37.5249 | 300.3365 | 0.91694 | 26.6367 | 3.5796e-05
60 | 299.35 | 37.5222 | 300.3165 | 0.91693 | 26.6369 | 3.5794e-05
59 | 299.33 | 37.5195 | 300.2965 | 0.91691 | 26.6373 | 3.5792e-05
58 | 299.31 | 37.5169 | 300.2765 | 0.9169 | 26.6374 | 3.579e-05
57 | 299.29 | 37.5142 | 300.2565 | 0.91688 | 26.6379 | 3.5788e-05
56 | 299.27 | 37.5115 | 300.2365 | 0.91687 | 26.638 | 3.5786e-05
55 | 299.25 | 37.5088 | 300.2165 | 0.91686 | 26.6385 | 3.5785e-05
54 | 299.23 | 37.5062 | 300.1965 | 0.91685 | 26.6386 | 3.5783e-05
53 | 299.21 | 37.5035 | 300.1765 | 0.91683 | 26.639 | 3.5781e-05
52 | 299.19 | 37.5008 | 300.1564 | 0.91682 | 26.6392 | 3.5779e-05
51 | 299.17 | 37.4981 | 300.1364 | 0.9168 | 26.6396 | 3.5777e-05
50 | 299.15 | 37.4955 | 300.1164 | 0.91679 | 26.6398 | 3.5775e-05
49 | 299.13 | 37.4928 | 300.0964 | 0.91677 | 26.6402 | 3.5773e-05
48 | 299.11 | 37.4901 | 300.0764 | 0.91676 | 26.6404 | 3.5771e-05
47 | 299.09 | 37.4874 | 300.0564 | 0.91674 | 26.6408 | 3.5769e-05
46 | 299.07 | 37.4848 | 300.0364 | 0.91673 | 26.6409 | 3.5767e-05
45 | 299.05 | 37.4821 | 300.0164 | 0.91671 | 26.6414 | 3.5765e-05
44 | 299.03 | 37.4794 | 299.9964 | 0.9167 | 26.6415 | 3.5763e-05
43 | 299.01 | 37.4767 | 299.9764 | 0.91668 | 26.642 | 3.5761e-05
42 | 298.99 | 37.4741 | 299.9564 | 0.91667 | 26.6421 | 3.5759e-05
41 | 298.97 | 37.4714 | 299.9364 | 0.91666 | 26.6425 | 3.5757e-05
40 | 298.95 | 37.4687 | 299.9163 | 0.91664 | 26.643 | 3.5756e-05
39 | 298.93 | 37.466 | 299.8963 | 0.91663 | 26.6431 | 3.5754e-05
38 | 298.91 | 37.4634 | 299.8763 | 0.91661 | 26.6435 | 3.5752e-05
37 | 298.89 | 37.4607 | 299.8563 | 0.9166 | 26.6437 | 3.575e-05
36 | 298.87 | 37.458 | 299.8363 | 0.91658 | 26.6441 | 3.5748e-05
35 | 298.85 | 37.4553 | 299.8163 | 0.91657 | 26.6443 | 3.5746e-05
34 | 298.83 | 37.4527 | 299.7963 | 0.91655 | 26.6447 | 3.5744e-05
33 | 298.81 | 37.45 | 299.7763 | 0.91654 | 26.6449 | 3.5742e-05
32 | 298.79 | 37.4473 | 299.7563 | 0.91652 | 26.6453 | 3.574e-05
31 | 298.77 | 37.4447 | 299.7363 | 0.91651 | 26.6455 | 3.5738e-05
30 | 298.75 | 37.442 | 299.7162 | 0.91649 | 26.6459 | 3.5736e-05
29 | 298.73 | 37.4393 | 299.6962 | 0.91648 | 26.646 | 3.5734e-05
28 | 298.71 | 37.4366 | 299.6762 | 0.91646 | 26.6465 | 3.5732e-05
27 | 298.69 | 37.434 | 299.6562 | 0.91646 | 26.6466 | 3.573e-05
26 | 298.67 | 37.4313 | 299.6362 | 0.91644 | 26.647 | 3.5728e-05
25 | 298.65 | 37.4286 | 299.6162 | 0.91643 | 26.6472 | 3.5726e-05
24 | 298.63 | 37.4259 | 299.5962 | 0.91641 | 26.6476 | 3.5725e-05
23 | 298.61 | 37.4233 | 299.5762 | 0.91639 | 26.6481 | 3.5723e-05
22 | 298.59 | 37.4206 | 299.5562 | 0.91638 | 26.6482 | 3.5721e-05
21 | 298.57 | 37.4179 | 299.5361 | 0.91636 | 26.6486 | 3.5719e-05
20 | 298.55 | 37.4152 | 299.5161 | 0.91635 | 26.6488 | 3.5717e-05
19 | 298.53 | 37.4126 | 299.4961 | 0.91633 | 26.6492 | 3.5715e-05
18 | 298.51 | 37.4099 | 299.4761 | 0.91632 | 26.6494 | 3.5713e-05
17 | 298.49 | 37.4072 | 299.4561 | 0.9163 | 26.6498 | 3.5711e-05
16 | 298.47 | 37.4045 | 299.4361 | 0.91629 | 26.65 | 3.5709e-05
15 | 298.45 | 37.4019 | 299.4161 | 0.91627 | 26.6504 | 3.5707e-05
14 | 298.43 | 37.3992 | 299.3961 | 0.91626 | 26.6505 | 3.5705e-05
13 | 298.41 | 37.3965 | 299.376 | 0.91625 | 26.651 | 3.5703e-05
12 | 298.39 | 37.3938 | 299.356 | 0.91624 | 26.6511 | 3.5701e-05
11 | 298.37 | 37.3912 | 299.336 | 0.91622 | 26.6516 | 3.5699e-05
10 | 298.35 | 37.3885 | 299.316 | 0.91621 | 26.6517 | 3.5697e-05
9 | 298.33 | 37.3858 | 299.296 | 0.91619 | 26.6521 | 3.5696e-05
8 | 298.31 | 37.3831 | 299.276 | 0.91617 | 26.6526 | 3.5694e-05
7 | 298.29 | 37.3804 | 299.256 | 0.91616 | 26.6527 | 3.5692e-05
6 | 298.27 | 37.3778 | 299.2359 | 0.91614 | 26.6531 | 3.569e-05
5 | 298.25 | 37.3751 | 299.2159 | 0.91613 | 26.6533 | 3.5688e-05
4 | 298.23 | 37.3724 | 299.1959 | 0.91611 | 26.6537 | 3.5686e-05
3 | 298.21 | 37.3697 | 299.1759 | 0.9161 | 26.6539 | 3.5684e-05
2 | 298.19 | 37.3671 | 299.1559 | 0.91608 | 26.6543 | 3.5682e-05
1 | 298.17 | 37.3644 | 299.1359 | 0.91607 | 26.6545 | 3.568e-05
0 | 298.15 | 37.3617 | 299.1159 | 0.91605 | 26.6549 | 3.5678e-05