## Modeling Data
Measured Depth, m | Geothermal T_geo, K | Pressure P, atm | Temperature T, K | Real gas factor Z | Density, kg/m3 | Viscosity, Pa*s
1000 | 318.15 | 40 | 318.15 | 0.92874 | 26.4634 | 3.749e-05
999 | 318.13 | 39.9033 | 318.1082 | 0.92889 | 26.3985 | 3.7486e-05
998 | 318.11 | 39.8066 | 318.0879 | 0.92904 | 26.3319 | 3.7484e-05
997 | 318.09 | 39.7098 | 318.0677 | 0.92921 | 26.265 | 3.7482e-05
996 | 318.07 | 39.6131 | 318.0474 | 0.92936 | 26.1984 | 3.748e-05
995 | 318.05 | 39.5164 | 318.0271 | 0.92951 | 26.1318 | 3.7478e-05
994 | 318.03 | 39.4197 | 318.0068 | 0.92967 | 26.065 | 3.7476e-05
993 | 318.01 | 39.323 | 317.9865 | 0.92983 | 25.9984 | 3.7475e-05
992 | 317.99 | 39.2263 | 317.9663 | 0.92999 | 25.9316 | 3.7473e-05
991 | 317.97 | 39.1295 | 317.946 | 0.93014 | 25.8651 | 3.7471e-05
990 | 317.95 | 39.0328 | 317.9257 | 0.9303 | 25.7983 | 3.7469e-05
989 | 317.93 | 38.9361 | 317.9054 | 0.93046 | 25.7318 | 3.7467e-05
988 | 317.91 | 38.8394 | 317.8851 | 0.93061 | 25.6653 | 3.7465e-05
987 | 317.89 | 38.7427 | 317.8647 | 0.93077 | 25.5986 | 3.7463e-05
986 | 317.87 | 38.6459 | 317.8444 | 0.93092 | 25.5321 | 3.7461e-05
985 | 317.85 | 38.5492 | 317.8241 | 0.93108 | 25.4654 | 3.7459e-05
984 | 317.83 | 38.4525 | 317.8037 | 0.93124 | 25.399 | 3.7457e-05
983 | 317.81 | 38.3558 | 317.7834 | 0.9314 | 25.3323 | 3.7455e-05
982 | 317.79 | 38.2591 | 317.7631 | 0.93155 | 25.2659 | 3.7454e-05
981 | 317.77 | 38.1623 | 317.7427 | 0.93171 | 25.1993 | 3.7452e-05
980 | 317.75 | 38.0656 | 317.7223 | 0.93188 | 25.1326 | 3.745e-05
979 | 317.73 | 37.9689 | 317.702 | 0.93203 | 25.0663 | 3.7448e-05
978 | 317.71 | 37.8722 | 317.6816 | 0.93219 | 24.9997 | 3.7446e-05
977 | 317.69 | 37.7755 | 317.6612 | 0.93234 | 24.9334 | 3.7444e-05
976 | 317.67 | 37.6788 | 317.6408 | 0.93251 | 24.8668 | 3.7442e-05
975 | 317.65 | 37.582 | 317.6204 | 0.93266 | 24.8005 | 3.744e-05
974 | 317.63 | 37.4853 | 317.6 | 0.93282 | 24.734 | 3.7438e-05
973 | 317.61 | 37.3886 | 317.5796 | 0.93297 | 24.6677 | 3.7436e-05
972 | 317.59 | 37.2919 | 317.5592 | 0.93314 | 24.6012 | 3.7434e-05
971 | 317.57 | 37.1952 | 317.5387 | 0.9333 | 24.5347 | 3.7433e-05
970 | 317.55 | 37.0984 | 317.5183 | 0.93345 | 24.4685 | 3.7431e-05
969 | 317.53 | 37.0017 | 317.4978 | 0.93361 | 24.402 | 3.7429e-05
968 | 317.51 | 36.905 | 317.4774 | 0.93377 | 24.3356 | 3.7427e-05
967 | 317.49 | 36.8083 | 317.4569 | 0.93393 | 24.2694 | 3.7425e-05
966 | 317.47 | 36.7116 | 317.4364 | 0.93409 | 24.203 | 3.7423e-05
965 | 317.45 | 36.6149 | 317.4159 | 0.93424 | 24.1368 | 3.7421e-05
964 | 317.43 | 36.5181 | 317.3954 | 0.9344 | 24.0705 | 3.7419e-05
963 | 317.41 | 36.4214 | 317.3749 | 0.93457 | 24.0041 | 3.7417e-05
962 | 317.39 | 36.3247 | 317.3544 | 0.93472 | 23.938 | 3.7415e-05
961 | 317.37 | 36.228 | 317.3338 | 0.93488 | 23.8717 | 3.7413e-05
960 | 317.35 | 36.1313 | 317.3133 | 0.93504 | 23.8053 | 3.7411e-05
959 | 317.33 | 36.0345 | 317.2927 | 0.9352 | 23.739 | 3.7409e-05
958 | 317.31 | 35.9378 | 317.2721 | 0.93536 | 23.673 | 3.7408e-05
957 | 317.29 | 35.8411 | 317.2515 | 0.93552 | 23.6067 | 3.7406e-05
956 | 317.27 | 35.7444 | 317.2309 | 0.93568 | 23.5405 | 3.7404e-05
955 | 317.25 | 35.6477 | 317.2103 | 0.93583 | 23.4745 | 3.7402e-05
954 | 317.23 | 35.5509 | 317.1897 | 0.936 | 23.4083 | 3.74e-05
953 | 317.21 | 35.4542 | 317.169 | 0.93616 | 23.3421 | 3.7398e-05
952 | 317.19 | 35.3575 | 317.1484 | 0.93632 | 23.2759 | 3.7396e-05
951 | 317.17 | 35.2608 | 317.1277 | 0.93647 | 23.2099 | 3.7394e-05
950 | 317.15 | 35.1641 | 317.107 | 0.93664 | 23.1438 | 3.7392e-05
949 | 317.13 | 35.0674 | 317.0863 | 0.9368 | 23.0776 | 3.739e-05
948 | 317.11 | 34.9706 | 317.0655 | 0.93696 | 23.0115 | 3.7388e-05
947 | 317.09 | 34.8739 | 317.0448 | 0.93711 | 22.9456 | 3.7386e-05
946 | 317.07 | 34.7772 | 317.024 | 0.93727 | 22.8795 | 3.7384e-05
945 | 317.05 | 34.6805 | 317.0032 | 0.93744 | 22.8134 | 3.7382e-05
944 | 317.03 | 34.5838 | 316.9824 | 0.9376 | 22.7474 | 3.738e-05
943 | 317.01 | 34.487 | 316.9616 | 0.93776 | 22.6813 | 3.7378e-05
942 | 316.99 | 34.3903 | 316.9407 | 0.93792 | 22.6153 | 3.7376e-05
941 | 316.97 | 34.2936 | 316.9198 | 0.93808 | 22.5495 | 3.7375e-05
940 | 316.95 | 34.1969 | 316.8989 | 0.93824 | 22.4835 | 3.7373e-05
939 | 316.93 | 34.1002 | 316.878 | 0.9384 | 22.4175 | 3.7371e-05
938 | 316.91 | 34.0035 | 316.8571 | 0.93856 | 22.3516 | 3.7369e-05
937 | 316.89 | 33.9067 | 316.8361 | 0.93872 | 22.2856 | 3.7367e-05
936 | 316.87 | 33.81 | 316.8151 | 0.93889 | 22.2197 | 3.7365e-05
935 | 316.85 | 33.7133 | 316.794 | 0.93904 | 22.154 | 3.7363e-05
934 | 316.83 | 33.6166 | 316.773 | 0.9392 | 22.0881 | 3.7361e-05
933 | 316.81 | 33.5199 | 316.7519 | 0.93936 | 22.0222 | 3.7359e-05
932 | 316.79 | 33.4231 | 316.7308 | 0.93952 | 21.9563 | 3.7357e-05
931 | 316.77 | 33.3264 | 316.7096 | 0.93969 | 21.8905 | 3.7355e-05
930 | 316.75 | 33.2297 | 316.6884 | 0.93985 | 21.8246 | 3.7353e-05
929 | 316.73 | 33.133 | 316.6672 | 0.94001 | 21.7588 | 3.7351e-05
928 | 316.71 | 33.0363 | 316.6459 | 0.94017 | 21.693 | 3.7349e-05
927 | 316.69 | 32.9396 | 316.6246 | 0.94034 | 21.6272 | 3.7347e-05
926 | 316.67 | 32.8428 | 316.6033 | 0.9405 | 21.5615 | 3.7345e-05
925 | 316.65 | 32.7461 | 316.5819 | 0.94065 | 21.4959 | 3.7343e-05
924 | 316.63 | 32.6494 | 316.5605 | 0.94081 | 21.4302 | 3.7341e-05
923 | 316.61 | 32.5527 | 316.539 | 0.94097 | 21.3645 | 3.7339e-05
922 | 316.59 | 32.456 | 316.5175 | 0.94114 | 21.2988 | 3.7337e-05
921 | 316.57 | 32.3592 | 316.4959 | 0.9413 | 21.2331 | 3.7335e-05
920 | 316.55 | 32.2625 | 316.4743 | 0.94146 | 21.1675 | 3.7333e-05
919 | 316.53 | 32.1658 | 316.4526 | 0.94162 | 21.1018 | 3.7331e-05
918 | 316.51 | 32.0691 | 316.4309 | 0.94178 | 21.0362 | 3.7329e-05
917 | 316.49 | 31.9724 | 316.4091 | 0.94195 | 20.9706 | 3.7327e-05
916 | 316.47 | 31.8756 | 316.3873 | 0.94211 | 20.905 | 3.7325e-05
915 | 316.45 | 31.7789 | 316.3653 | 0.94227 | 20.8394 | 3.7322e-05
914 | 316.43 | 31.6822 | 316.3434 | 0.94243 | 20.7739 | 3.732e-05
913 | 316.41 | 31.5855 | 316.3213 | 0.9426 | 20.7083 | 3.7318e-05
912 | 316.39 | 31.4888 | 316.2992 | 0.94276 | 20.6428 | 3.7316e-05
911 | 316.37 | 31.3921 | 316.277 | 0.94292 | 20.5773 | 3.7314e-05
910 | 316.35 | 31.2953 | 316.2547 | 0.94308 | 20.5118 | 3.7312e-05
909 | 316.33 | 31.1986 | 316.2324 | 0.94324 | 20.4464 | 3.731e-05
908 | 316.31 | 31.1019 | 316.2099 | 0.94341 | 20.3809 | 3.7308e-05
907 | 316.29 | 31.0052 | 316.1874 | 0.94357 | 20.3155 | 3.7306e-05
906 | 316.27 | 30.9085 | 316.1648 | 0.94373 | 20.2501 | 3.7304e-05
905 | 316.25 | 30.8117 | 316.142 | 0.94389 | 20.1847 | 3.7301e-05
904 | 316.23 | 30.715 | 316.1192 | 0.94405 | 20.1193 | 3.7299e-05
903 | 316.21 | 30.6183 | 316.0963 | 0.94422 | 20.054 | 3.7297e-05
902 | 316.19 | 30.5216 | 316.0732 | 0.94438 | 19.9887 | 3.7295e-05
901 | 316.17 | 30.4249 | 316.05 | 0.94454 | 19.9234 | 3.7293e-05
900 | 316.15 | 30.3282 | 316.0267 | 0.9447 | 19.8581 | 3.7291e-05
899 | 316.13 | 30.2314 | 316.0032 | 0.94487 | 19.7929 | 3.7288e-05
898 | 316.11 | 30.1347 | 315.9796 | 0.94503 | 19.7276 | 3.7286e-05
897 | 316.09 | 30.038 | 315.9558 | 0.94519 | 19.6624 | 3.7284e-05
896 | 316.07 | 29.9413 | 315.9319 | 0.94535 | 19.5972 | 3.7282e-05
895 | 316.05 | 29.8446 | 315.9078 | 0.94551 | 19.5321 | 3.7279e-05
894 | 316.03 | 29.7478 | 315.8835 | 0.94568 | 19.4669 | 3.7277e-05
893 | 316.01 | 29.6511 | 315.859 | 0.94584 | 19.4018 | 3.7275e-05
892 | 315.99 | 29.5544 | 315.8343 | 0.946 | 19.3367 | 3.7273e-05
891 | 315.97 | 29.4577 | 315.8094 | 0.94616 | 19.2716 | 3.727e-05
890 | 315.95 | 29.361 | 315.7843 | 0.94632 | 19.2066 | 3.7268e-05
889 | 315.93 | 29.2642 | 315.7589 | 0.94649 | 19.1416 | 3.7265e-05
888 | 315.91 | 29.1675 | 315.7333 | 0.94665 | 19.0766 | 3.7263e-05
887 | 315.89 | 29.0708 | 315.7074 | 0.94681 | 19.0117 | 3.7261e-05
886 | 315.87 | 28.9741 | 315.6812 | 0.94697 | 18.9467 | 3.7258e-05
885 | 315.85 | 28.8774 | 315.6546 | 0.94713 | 18.8819 | 3.7256e-05
884 | 315.83 | 28.7807 | 315.6278 | 0.9473 | 18.817 | 3.7253e-05
883 | 315.81 | 28.6839 | 315.6005 | 0.94746 | 18.7522 | 3.7251e-05
882 | 315.79 | 28.5872 | 315.5729 | 0.94762 | 18.6874 | 3.7248e-05
881 | 315.77 | 28.4905 | 315.5449 | 0.94778 | 18.6226 | 3.7245e-05
880 | 315.75 | 28.3938 | 315.5164 | 0.94795 | 18.5579 | 3.7243e-05
879 | 315.73 | 28.2971 | 315.4875 | 0.94811 | 18.4932 | 3.724e-05
878 | 315.71 | 28.2003 | 315.4581 | 0.94826 | 18.4288 | 3.7237e-05
877 | 315.69 | 28.1036 | 315.4281 | 0.94842 | 18.3642 | 3.7234e-05
876 | 315.67 | 28.0069 | 315.3975 | 0.94858 | 18.2996 | 3.7231e-05
875 | 315.65 | 27.9102 | 315.3662 | 0.94875 | 18.2351 | 3.7229e-05
874 | 315.63 | 27.8135 | 315.3343 | 0.9489 | 18.1708 | 3.7226e-05
873 | 315.61 | 27.7168 | 315.3017 | 0.94906 | 18.1064 | 3.7222e-05
872 | 315.59 | 27.62 | 315.2682 | 0.94922 | 18.0421 | 3.7219e-05
871 | 315.57 | 27.5233 | 315.2339 | 0.94939 | 17.9778 | 3.7216e-05
870 | 315.55 | 27.4266 | 315.1986 | 0.94954 | 17.9137 | 3.7213e-05
869 | 315.53 | 27.3299 | 315.1624 | 0.9497 | 17.8496 | 3.7209e-05
868 | 315.51 | 27.2332 | 315.125 | 0.94985 | 17.7857 | 3.7206e-05
867 | 315.49 | 27.1364 | 315.0864 | 0.95002 | 17.7216 | 3.7202e-05
866 | 315.47 | 27.0397 | 315.0464 | 0.95017 | 17.6579 | 3.7198e-05
865 | 315.45 | 26.943 | 315.0051 | 0.95032 | 17.5942 | 3.7195e-05
864 | 315.43 | 26.8463 | 314.9621 | 0.95047 | 17.5306 | 3.7191e-05
863 | 315.41 | 26.7496 | 314.9175 | 0.95063 | 17.467 | 3.7186e-05
862 | 315.39 | 26.6528 | 314.8709 | 0.95079 | 17.4036 | 3.7182e-05
861 | 315.37 | 26.5561 | 314.8223 | 0.95094 | 17.3403 | 3.7177e-05
860 | 315.35 | 26.4594 | 314.7713 | 0.95108 | 17.2774 | 3.7173e-05
859 | 315.33 | 26.3627 | 314.7179 | 0.95124 | 17.2144 | 3.7168e-05
858 | 315.31 | 26.266 | 314.6617 | 0.95139 | 17.1515 | 3.7162e-05
857 | 315.29 | 26.1693 | 314.6024 | 0.95153 | 17.089 | 3.7157e-05
856 | 315.27 | 26.0725 | 314.5398 | 0.95167 | 17.0267 | 3.7151e-05
855 | 315.25 | 25.9758 | 314.4734 | 0.95182 | 16.9646 | 3.7144e-05
854 | 315.23 | 25.8791 | 314.4028 | 0.95196 | 16.9026 | 3.7138e-05
853 | 315.21 | 25.7824 | 314.3277 | 0.95209 | 16.8411 | 3.7131e-05
852 | 315.19 | 25.6857 | 314.2474 | 0.95224 | 16.7797 | 3.7123e-05
851 | 315.17 | 25.5889 | 314.1615 | 0.95237 | 16.7188 | 3.7115e-05
850 | 315.15 | 25.4922 | 314.0693 | 0.95249 | 16.6583 | 3.7106e-05
849 | 315.13 | 25.3955 | 313.9701 | 0.95263 | 16.598 | 3.7097e-05
848 | 315.11 | 25.2988 | 313.8633 | 0.95274 | 16.5384 | 3.7087e-05
847 | 315.09 | 25.2021 | 313.7478 | 0.95287 | 16.4791 | 3.7076e-05
846 | 315.07 | 25.1054 | 313.6229 | 0.95298 | 16.4205 | 3.7064e-05
845 | 315.05 | 25.0086 | 313.4876 | 0.95309 | 16.3625 | 3.7052e-05
844 | 315.03 | 24.9119 | 313.3409 | 0.95319 | 16.305 | 3.7038e-05
843 | 315.01 | 24.8152 | 313.1817 | 0.95329 | 16.2483 | 3.7023e-05
842 | 314.99 | 24.7185 | 313.0089 | 0.95337 | 16.1925 | 3.7006e-05
841 | 314.97 | 24.6218 | 312.8216 | 0.95346 | 16.1373 | 3.6989e-05
840 | 314.95 | 24.525 | 312.6188 | 0.95353 | 16.0831 | 3.6969e-05
839 | 314.93 | 24.4283 | 312.3997 | 0.9536 | 16.0298 | 3.6949e-05
838 | 314.91 | 24.3316 | 312.1637 | 0.95366 | 15.9774 | 3.6926e-05
837 | 314.89 | 24.2349 | 311.9107 | 0.95371 | 15.926 | 3.6902e-05
836 | 314.87 | 24.1382 | 311.6408 | 0.95374 | 15.8756 | 3.6877e-05
835 | 314.85 | 24.0415 | 311.3548 | 0.95378 | 15.8258 | 3.685e-05
834 | 314.83 | 23.9447 | 311.054 | 0.9538 | 15.7771 | 3.6821e-05
833 | 314.81 | 23.848 | 310.7403 | 0.95382 | 15.7289 | 3.6792e-05
832 | 314.79 | 23.7513 | 310.4162 | 0.95384 | 15.6812 | 3.6761e-05
831 | 314.77 | 23.6546 | 310.085 | 0.95385 | 15.6338 | 3.6729e-05
830 | 314.75 | 23.6531 | 310.0856 | 0.95386 | 15.6327 | 3.673e-05
829 | 314.73 | 23.6516 | 310.0862 | 0.95386 | 15.6316 | 3.673e-05
828 | 314.71 | 23.65 | 310.0868 | 0.95386 | 15.6306 | 3.673e-05
827 | 314.69 | 23.6485 | 310.0874 | 0.95387 | 15.6294 | 3.673e-05
826 | 314.67 | 23.647 | 310.088 | 0.95387 | 15.6284 | 3.673e-05
825 | 314.65 | 23.6455 | 310.0886 | 0.95387 | 15.6274 | 3.673e-05
824 | 314.63 | 23.644 | 310.0893 | 0.95388 | 15.6262 | 3.673e-05
823 | 314.61 | 23.6425 | 310.0899 | 0.95388 | 15.6251 | 3.673e-05
822 | 314.59 | 23.641 | 310.0905 | 0.95388 | 15.6241 | 3.673e-05
821 | 314.57 | 23.6394 | 310.0911 | 0.95389 | 15.6229 | 3.673e-05
820 | 314.55 | 23.6379 | 310.0917 | 0.95389 | 15.6219 | 3.673e-05
819 | 314.53 | 23.6364 | 310.0923 | 0.95389 | 15.6208 | 3.673e-05
818 | 314.51 | 23.6349 | 310.0929 | 0.9539 | 15.6197 | 3.673e-05
817 | 314.49 | 23.6334 | 310.0936 | 0.9539 | 15.6186 | 3.673e-05
816 | 314.47 | 23.6319 | 310.0942 | 0.9539 | 15.6176 | 3.673e-05
815 | 314.45 | 23.6303 | 310.0948 | 0.95391 | 15.6164 | 3.673e-05
814 | 314.43 | 23.6288 | 310.0954 | 0.95391 | 15.6154 | 3.673e-05
813 | 314.41 | 23.6273 | 310.096 | 0.95392 | 15.6142 | 3.6731e-05
812 | 314.39 | 23.6258 | 310.0966 | 0.95392 | 15.6131 | 3.6731e-05
811 | 314.37 | 23.6242 | 310.0973 | 0.95392 | 15.6121 | 3.6731e-05
810 | 314.35 | 23.6227 | 310.0979 | 0.95393 | 15.6109 | 3.6731e-05
809 | 314.33 | 23.6212 | 310.0985 | 0.95393 | 15.6098 | 3.6731e-05
808 | 314.31 | 23.6197 | 310.0991 | 0.95393 | 15.6088 | 3.6731e-05
807 | 314.29 | 23.6181 | 310.0997 | 0.95393 | 15.6076 | 3.6731e-05
806 | 314.27 | 23.6166 | 310.1004 | 0.95393 | 15.6066 | 3.6731e-05
805 | 314.25 | 23.6151 | 310.101 | 0.95393 | 15.6055 | 3.6731e-05
804 | 314.23 | 23.6135 | 310.1016 | 0.95394 | 15.6043 | 3.6731e-05
803 | 314.21 | 23.612 | 310.1022 | 0.95394 | 15.6033 | 3.6731e-05
802 | 314.19 | 23.6104 | 310.1029 | 0.95394 | 15.6022 | 3.6731e-05
801 | 314.17 | 23.6089 | 310.1035 | 0.95395 | 15.601 | 3.6731e-05
800 | 314.15 | 23.6074 | 310.1041 | 0.95395 | 15.6 | 3.6731e-05
799 | 314.13 | 23.6058 | 310.1294 | 0.95397 | 15.5974 | 3.6734e-05
798 | 314.11 | 23.6043 | 310.1545 | 0.95399 | 15.5948 | 3.6736e-05
797 | 314.09 | 23.6027 | 310.1793 | 0.954 | 15.5924 | 3.6738e-05
796 | 314.07 | 23.6012 | 310.2038 | 0.95402 | 15.5898 | 3.6741e-05
795 | 314.05 | 23.5997 | 310.228 | 0.95404 | 15.5872 | 3.6743e-05
794 | 314.03 | 23.5981 | 310.2519 | 0.95405 | 15.5849 | 3.6745e-05
793 | 314.01 | 23.5966 | 310.2756 | 0.95407 | 15.5824 | 3.6748e-05
792 | 313.99 | 23.595 | 310.299 | 0.95409 | 15.5799 | 3.675e-05
791 | 313.97 | 23.5935 | 310.3221 | 0.9541 | 15.5775 | 3.6752e-05
790 | 313.95 | 23.592 | 310.345 | 0.95412 | 15.575 | 3.6754e-05
789 | 313.93 | 23.5904 | 310.3676 | 0.95413 | 15.5727 | 3.6756e-05
788 | 313.91 | 23.5889 | 310.3899 | 0.95414 | 15.5703 | 3.6758e-05
787 | 313.89 | 23.5874 | 310.412 | 0.95416 | 15.5679 | 3.676e-05
786 | 313.87 | 23.5858 | 310.4338 | 0.95417 | 15.5656 | 3.6763e-05
785 | 313.85 | 23.5843 | 310.4553 | 0.95419 | 15.5632 | 3.6765e-05
784 | 313.83 | 23.5827 | 310.4766 | 0.9542 | 15.561 | 3.6767e-05
783 | 313.81 | 23.5812 | 310.4976 | 0.95422 | 15.5586 | 3.6769e-05
782 | 313.79 | 23.5797 | 310.5184 | 0.95423 | 15.5564 | 3.6771e-05
781 | 313.77 | 23.5781 | 310.5389 | 0.95425 | 15.554 | 3.6773e-05
780 | 313.75 | 23.5766 | 310.5592 | 0.95426 | 15.5518 | 3.6774e-05
779 | 313.73 | 23.5751 | 310.5792 | 0.95427 | 15.5497 | 3.6776e-05
778 | 313.71 | 23.5735 | 310.5989 | 0.95429 | 15.5473 | 3.6778e-05
777 | 313.69 | 23.572 | 310.6184 | 0.9543 | 15.5452 | 3.678e-05
776 | 313.67 | 23.5704 | 310.6377 | 0.95432 | 15.5429 | 3.6782e-05
775 | 313.65 | 23.5689 | 310.6567 | 0.95433 | 15.5408 | 3.6784e-05
774 | 313.63 | 23.5674 | 310.6755 | 0.95434 | 15.5387 | 3.6785e-05
773 | 313.61 | 23.5658 | 310.694 | 0.95435 | 15.5364 | 3.6787e-05
772 | 313.59 | 23.5643 | 310.7123 | 0.95436 | 15.5344 | 3.6789e-05
771 | 313.57 | 23.5628 | 310.7303 | 0.95437 | 15.5323 | 3.6791e-05
770 | 313.55 | 23.5612 | 310.7481 | 0.95439 | 15.5301 | 3.6792e-05
769 | 313.53 | 23.5597 | 310.7657 | 0.9544 | 15.528 | 3.6794e-05
768 | 313.51 | 23.5582 | 310.783 | 0.95441 | 15.526 | 3.6796e-05
767 | 313.49 | 23.5566 | 310.8001 | 0.95443 | 15.5238 | 3.6797e-05
766 | 313.47 | 23.5551 | 310.817 | 0.95444 | 15.5218 | 3.6799e-05
765 | 313.45 | 23.5536 | 310.8336 | 0.95445 | 15.5198 | 3.68e-05
764 | 313.43 | 23.552 | 310.85 | 0.95446 | 15.5178 | 3.6802e-05
763 | 313.41 | 23.5505 | 310.8662 | 0.95447 | 15.5159 | 3.6804e-05
762 | 313.39 | 23.549 | 310.8822 | 0.95449 | 15.5137 | 3.6805e-05
761 | 313.37 | 23.5474 | 310.8979 | 0.9545 | 15.5118 | 3.6807e-05
760 | 313.35 | 23.5459 | 310.9134 | 0.95451 | 15.5099 | 3.6808e-05
759 | 313.33 | 23.5444 | 310.9287 | 0.95452 | 15.5079 | 3.6809e-05
758 | 313.31 | 23.5428 | 310.9437 | 0.95453 | 15.506 | 3.6811e-05
757 | 313.29 | 23.5413 | 310.9586 | 0.95454 | 15.5041 | 3.6812e-05
756 | 313.27 | 23.5398 | 310.9732 | 0.95455 | 15.5021 | 3.6814e-05
755 | 313.25 | 23.5382 | 310.9876 | 0.95456 | 15.5002 | 3.6815e-05
754 | 313.23 | 23.5367 | 311.0018 | 0.95457 | 15.4983 | 3.6816e-05
753 | 313.21 | 23.5352 | 311.0157 | 0.95458 | 15.4965 | 3.6818e-05
752 | 313.19 | 23.5336 | 311.0295 | 0.95459 | 15.4946 | 3.6819e-05
751 | 313.17 | 23.5321 | 311.043 | 0.9546 | 15.4928 | 3.682e-05
750 | 313.15 | 23.5306 | 311.0564 | 0.95461 | 15.4909 | 3.6822e-05
749 | 313.13 | 23.5291 | 311.0695 | 0.95462 | 15.4891 | 3.6823e-05
748 | 313.11 | 23.5275 | 311.0824 | 0.95463 | 15.4873 | 3.6824e-05
747 | 313.09 | 23.526 | 311.0951 | 0.95464 | 15.4855 | 3.6825e-05
746 | 313.07 | 23.5245 | 311.1076 | 0.95465 | 15.4837 | 3.6826e-05
745 | 313.05 | 23.5229 | 311.1199 | 0.95466 | 15.482 | 3.6828e-05
744 | 313.03 | 23.5214 | 311.132 | 0.95467 | 15.4802 | 3.6829e-05
743 | 313.01 | 23.5199 | 311.1439 | 0.95468 | 15.4784 | 3.683e-05
742 | 312.99 | 23.5183 | 311.1556 | 0.95469 | 15.4767 | 3.6831e-05
741 | 312.97 | 23.5168 | 311.1671 | 0.9547 | 15.475 | 3.6832e-05
740 | 312.95 | 23.5153 | 311.1784 | 0.95471 | 15.4733 | 3.6833e-05
739 | 312.93 | 23.5138 | 311.1895 | 0.95472 | 15.4715 | 3.6834e-05
738 | 312.91 | 23.5122 | 311.2004 | 0.95473 | 15.4698 | 3.6835e-05
737 | 312.89 | 23.5107 | 311.2111 | 0.95474 | 15.4681 | 3.6836e-05
736 | 312.87 | 23.5092 | 311.2216 | 0.95475 | 15.4665 | 3.6837e-05
735 | 312.85 | 23.5076 | 311.2319 | 0.95475 | 15.4649 | 3.6838e-05
734 | 312.83 | 23.5061 | 311.242 | 0.95475 | 15.4633 | 3.6839e-05
733 | 312.81 | 23.5046 | 311.252 | 0.95476 | 15.4616 | 3.684e-05
732 | 312.79 | 23.5031 | 311.2617 | 0.95477 | 15.46 | 3.6841e-05
731 | 312.77 | 23.5015 | 311.2713 | 0.95478 | 15.4584 | 3.6842e-05
730 | 312.75 | 23.5 | 311.2806 | 0.95479 | 15.4567 | 3.6843e-05
729 | 312.73 | 23.4985 | 311.2898 | 0.9548 | 15.4551 | 3.6844e-05
728 | 312.71 | 23.4969 | 311.2988 | 0.9548 | 15.4537 | 3.6845e-05
727 | 312.69 | 23.4954 | 311.3076 | 0.95481 | 15.4521 | 3.6845e-05
726 | 312.67 | 23.4939 | 311.3163 | 0.95482 | 15.4505 | 3.6846e-05
725 | 312.65 | 23.4924 | 311.3247 | 0.95483 | 15.4489 | 3.6847e-05
724 | 312.63 | 23.4908 | 311.333 | 0.95484 | 15.4473 | 3.6848e-05
723 | 312.61 | 23.4893 | 311.3411 | 0.95484 | 15.4459 | 3.6849e-05
722 | 312.59 | 23.4878 | 311.349 | 0.95485 | 15.4444 | 3.6849e-05
721 | 312.57 | 23.4863 | 311.3568 | 0.95486 | 15.4428 | 3.685e-05
720 | 312.55 | 23.4847 | 311.3644 | 0.95486 | 15.4415 | 3.6851e-05
719 | 312.53 | 23.4832 | 311.3717 | 0.95487 | 15.4399 | 3.6851e-05
718 | 312.51 | 23.4817 | 311.379 | 0.95488 | 15.4384 | 3.6852e-05
717 | 312.49 | 23.4802 | 311.386 | 0.95489 | 15.4369 | 3.6853e-05
716 | 312.47 | 23.4786 | 311.3929 | 0.95489 | 15.4356 | 3.6853e-05
715 | 312.45 | 23.4771 | 311.3996 | 0.9549 | 15.4341 | 3.6854e-05
714 | 312.43 | 23.4756 | 311.4061 | 0.95491 | 15.4326 | 3.6855e-05
713 | 312.41 | 23.4741 | 311.4125 | 0.95491 | 15.4313 | 3.6855e-05
712 | 312.39 | 23.4725 | 311.4187 | 0.95492 | 15.4298 | 3.6856e-05
711 | 312.37 | 23.471 | 311.4248 | 0.95493 | 15.4284 | 3.6856e-05
710 | 312.35 | 23.4695 | 311.4306 | 0.95493 | 15.4271 | 3.6857e-05
709 | 312.33 | 23.468 | 311.4363 | 0.95494 | 15.4256 | 3.6858e-05
708 | 312.31 | 23.4664 | 311.4419 | 0.95494 | 15.4243 | 3.6858e-05
707 | 312.29 | 23.4649 | 311.4473 | 0.95495 | 15.4229 | 3.6859e-05
706 | 312.27 | 23.4634 | 311.4525 | 0.95496 | 15.4215 | 3.6859e-05
705 | 312.25 | 23.4619 | 311.4576 | 0.95496 | 15.4203 | 3.686e-05
704 | 312.23 | 23.4603 | 311.4625 | 0.95496 | 15.4189 | 3.686e-05
703 | 312.21 | 23.4588 | 311.4672 | 0.95496 | 15.4176 | 3.6861e-05
702 | 312.19 | 23.4573 | 311.4718 | 0.95497 | 15.4162 | 3.6861e-05
701 | 312.17 | 23.4558 | 311.4762 | 0.95498 | 15.4149 | 3.6861e-05
700 | 312.15 | 23.4542 | 311.4805 | 0.95498 | 15.4137 | 3.6862e-05
699 | 312.13 | 23.4527 | 311.4847 | 0.95499 | 15.4123 | 3.6862e-05
698 | 312.11 | 23.4512 | 311.4886 | 0.95499 | 15.4111 | 3.6863e-05
697 | 312.09 | 23.4497 | 311.4924 | 0.955 | 15.4098 | 3.6863e-05
696 | 312.07 | 23.4482 | 311.4961 | 0.955 | 15.4086 | 3.6863e-05
695 | 312.05 | 23.4466 | 311.4996 | 0.95501 | 15.4072 | 3.6864e-05
694 | 312.03 | 23.4451 | 311.503 | 0.95501 | 15.4061 | 3.6864e-05
693 | 312.01 | 23.4436 | 311.5062 | 0.95502 | 15.4048 | 3.6864e-05
692 | 311.99 | 23.4421 | 311.5093 | 0.95502 | 15.4036 | 3.6864e-05
691 | 311.97 | 23.4405 | 311.5122 | 0.95503 | 15.4023 | 3.6865e-05
690 | 311.95 | 23.439 | 311.515 | 0.95503 | 15.4012 | 3.6865e-05
689 | 311.93 | 23.4375 | 311.5177 | 0.95503 | 15.4 | 3.6865e-05
688 | 311.91 | 23.436 | 311.5201 | 0.95504 | 15.3988 | 3.6866e-05
687 | 311.89 | 23.4345 | 311.5225 | 0.95504 | 15.3977 | 3.6866e-05
686 | 311.87 | 23.4329 | 311.5247 | 0.95505 | 15.3964 | 3.6866e-05
685 | 311.85 | 23.4314 | 311.5268 | 0.95505 | 15.3953 | 3.6866e-05
684 | 311.83 | 23.4299 | 311.5287 | 0.95506 | 15.394 | 3.6866e-05
683 | 311.81 | 23.4284 | 311.5305 | 0.95506 | 15.393 | 3.6867e-05
682 | 311.79 | 23.4269 | 311.5321 | 0.95506 | 15.3919 | 3.6867e-05
681 | 311.77 | 23.4253 | 311.5337 | 0.95507 | 15.3906 | 3.6867e-05
680 | 311.75 | 23.4238 | 311.535 | 0.95507 | 15.3896 | 3.6867e-05
679 | 311.73 | 23.4223 | 311.5363 | 0.95508 | 15.3884 | 3.6867e-05
678 | 311.71 | 23.4208 | 311.5374 | 0.95508 | 15.3873 | 3.6867e-05
677 | 311.69 | 23.4193 | 311.5383 | 0.95508 | 15.3863 | 3.6867e-05
676 | 311.67 | 23.4177 | 311.5392 | 0.95509 | 15.3851 | 3.6867e-05
675 | 311.65 | 23.4162 | 311.5399 | 0.95509 | 15.384 | 3.6867e-05
674 | 311.63 | 23.4147 | 311.5405 | 0.95509 | 15.383 | 3.6867e-05
673 | 311.61 | 23.4132 | 311.5409 | 0.9551 | 15.3818 | 3.6867e-05
672 | 311.59 | 23.4117 | 311.5412 | 0.9551 | 15.3808 | 3.6868e-05
671 | 311.57 | 23.4101 | 311.5414 | 0.9551 | 15.3798 | 3.6868e-05
670 | 311.55 | 23.4086 | 311.5415 | 0.95511 | 15.3787 | 3.6868e-05
669 | 311.53 | 23.4071 | 311.5414 | 0.95511 | 15.3777 | 3.6868e-05
668 | 311.51 | 23.4056 | 311.5412 | 0.95511 | 15.3767 | 3.6868e-05
667 | 311.49 | 23.4041 | 311.5409 | 0.95512 | 15.3755 | 3.6867e-05
666 | 311.47 | 23.4025 | 311.5404 | 0.95512 | 15.3746 | 3.6867e-05
665 | 311.45 | 23.401 | 311.5398 | 0.95512 | 15.3736 | 3.6867e-05
664 | 311.43 | 23.3995 | 311.5391 | 0.95512 | 15.3726 | 3.6867e-05
663 | 311.41 | 23.398 | 311.5383 | 0.95513 | 15.3715 | 3.6867e-05
662 | 311.39 | 23.3965 | 311.5374 | 0.95513 | 15.3706 | 3.6867e-05
661 | 311.37 | 23.3949 | 311.5363 | 0.95513 | 15.3696 | 3.6867e-05
660 | 311.35 | 23.3934 | 311.5351 | 0.95513 | 15.3687 | 3.6867e-05
659 | 311.33 | 23.3919 | 311.5338 | 0.95514 | 15.3676 | 3.6867e-05
658 | 311.31 | 23.3904 | 311.5324 | 0.95514 | 15.3667 | 3.6867e-05
657 | 311.29 | 23.3889 | 311.5308 | 0.95514 | 15.3657 | 3.6867e-05
656 | 311.27 | 23.3873 | 311.5292 | 0.95514 | 15.3648 | 3.6866e-05
655 | 311.25 | 23.3858 | 311.5274 | 0.95515 | 15.3638 | 3.6866e-05
654 | 311.23 | 23.3843 | 311.5255 | 0.95515 | 15.3629 | 3.6866e-05
653 | 311.21 | 23.3828 | 311.5235 | 0.95515 | 15.362 | 3.6866e-05
652 | 311.19 | 23.3813 | 311.5214 | 0.95515 | 15.3611 | 3.6866e-05
651 | 311.17 | 23.3798 | 311.5191 | 0.95515 | 15.3602 | 3.6865e-05
650 | 311.15 | 23.3782 | 311.5168 | 0.95515 | 15.3593 | 3.6865e-05
649 | 311.13 | 23.3767 | 311.5143 | 0.95516 | 15.3583 | 3.6865e-05
648 | 311.11 | 23.3752 | 311.5117 | 0.95516 | 15.3574 | 3.6865e-05
647 | 311.09 | 23.3737 | 311.5091 | 0.95516 | 15.3565 | 3.6864e-05
646 | 311.07 | 23.3722 | 311.5063 | 0.95516 | 15.3557 | 3.6864e-05
645 | 311.05 | 23.3707 | 311.5033 | 0.95516 | 15.3548 | 3.6864e-05
644 | 311.03 | 23.3691 | 311.5003 | 0.95516 | 15.354 | 3.6864e-05
643 | 311.01 | 23.3676 | 311.4972 | 0.95516 | 15.353 | 3.6863e-05
642 | 310.99 | 23.3661 | 311.494 | 0.95516 | 15.3521 | 3.6863e-05
641 | 310.97 | 23.3646 | 311.4906 | 0.95516 | 15.3513 | 3.6863e-05
640 | 310.95 | 23.3631 | 311.4872 | 0.95516 | 15.3505 | 3.6862e-05
639 | 310.93 | 23.3615 | 311.4017 | 0.95513 | 15.3543 | 3.6854e-05
638 | 310.91 | 23.36 | 311.3189 | 0.95508 | 15.3582 | 3.6846e-05
637 | 310.89 | 23.3585 | 311.2386 | 0.95504 | 15.3617 | 3.6839e-05
636 | 310.87 | 23.357 | 311.1606 | 0.955 | 15.3652 | 3.6831e-05
635 | 310.85 | 23.3555 | 311.0849 | 0.95496 | 15.3686 | 3.6824e-05
634 | 310.83 | 23.3539 | 311.0114 | 0.95494 | 15.3717 | 3.6817e-05
633 | 310.81 | 23.3524 | 310.9398 | 0.9549 | 15.3748 | 3.6811e-05
632 | 310.79 | 23.3509 | 310.8702 | 0.95487 | 15.3777 | 3.6804e-05
631 | 310.77 | 23.3494 | 310.8025 | 0.95483 | 15.3807 | 3.6798e-05
630 | 310.75 | 23.3478 | 310.7365 | 0.9548 | 15.3834 | 3.6791e-05
629 | 310.73 | 23.3463 | 310.6722 | 0.95477 | 15.386 | 3.6785e-05
628 | 310.71 | 23.3448 | 310.6095 | 0.95474 | 15.3887 | 3.6779e-05
627 | 310.69 | 23.3432 | 310.5483 | 0.95471 | 15.3912 | 3.6773e-05
626 | 310.67 | 23.3417 | 310.4886 | 0.95468 | 15.3936 | 3.6768e-05
625 | 310.65 | 23.3401 | 310.4302 | 0.95465 | 15.3959 | 3.6762e-05
624 | 310.63 | 23.3386 | 310.3732 | 0.95463 | 15.3981 | 3.6757e-05
623 | 310.61 | 23.3371 | 310.3175 | 0.9546 | 15.4003 | 3.6752e-05
622 | 310.59 | 23.3355 | 310.263 | 0.95457 | 15.4024 | 3.6746e-05
621 | 310.57 | 23.334 | 310.2097 | 0.95455 | 15.4045 | 3.6741e-05
620 | 310.55 | 23.3324 | 310.1576 | 0.95453 | 15.4064 | 3.6736e-05
619 | 310.53 | 23.3309 | 310.1065 | 0.9545 | 15.4084 | 3.6731e-05
618 | 310.51 | 23.3293 | 310.0565 | 0.95448 | 15.4101 | 3.6727e-05
617 | 310.49 | 23.3278 | 310.0074 | 0.95445 | 15.412 | 3.6722e-05
616 | 310.47 | 23.3262 | 309.9593 | 0.95443 | 15.4137 | 3.6718e-05
615 | 310.45 | 23.3247 | 309.9122 | 0.95441 | 15.4153 | 3.6713e-05
614 | 310.43 | 23.3231 | 309.8659 | 0.95438 | 15.417 | 3.6709e-05
613 | 310.41 | 23.3216 | 309.8205 | 0.95436 | 15.4186 | 3.6704e-05
612 | 310.39 | 23.32 | 309.776 | 0.95434 | 15.4201 | 3.67e-05
611 | 310.37 | 23.3184 | 309.7322 | 0.95433 | 15.4215 | 3.6696e-05
610 | 310.35 | 23.3169 | 309.6892 | 0.95431 | 15.4229 | 3.6692e-05
609 | 310.33 | 23.3153 | 309.6469 | 0.95429 | 15.4243 | 3.6688e-05
608 | 310.31 | 23.3138 | 309.6054 | 0.95427 | 15.4257 | 3.6684e-05
607 | 310.29 | 23.3122 | 309.5645 | 0.95425 | 15.427 | 3.668e-05
606 | 310.27 | 23.3106 | 309.5244 | 0.95423 | 15.4283 | 3.6676e-05
605 | 310.25 | 23.309 | 309.4848 | 0.95421 | 15.4295 | 3.6672e-05
604 | 310.23 | 23.3075 | 309.4459 | 0.95419 | 15.4307 | 3.6669e-05
603 | 310.21 | 23.3059 | 309.4076 | 0.95417 | 15.4319 | 3.6665e-05
602 | 310.19 | 23.3043 | 309.3699 | 0.95416 | 15.4329 | 3.6662e-05
601 | 310.17 | 23.3027 | 309.3327 | 0.95414 | 15.434 | 3.6658e-05
600 | 310.15 | 23.3012 | 309.2961 | 0.95413 | 15.4351 | 3.6655e-05
599 | 310.13 | 23.2996 | 309.2994 | 0.95413 | 15.4337 | 3.6655e-05
598 | 310.11 | 23.298 | 309.3026 | 0.95413 | 15.4325 | 3.6655e-05
597 | 310.09 | 23.2964 | 309.3058 | 0.95414 | 15.4311 | 3.6655e-05
596 | 310.07 | 23.2949 | 309.3088 | 0.95414 | 15.43 | 3.6656e-05
595 | 310.05 | 23.2933 | 309.3118 | 0.95415 | 15.4286 | 3.6656e-05
594 | 310.03 | 23.2917 | 309.3146 | 0.95415 | 15.4274 | 3.6656e-05
593 | 310.01 | 23.2901 | 309.3174 | 0.95416 | 15.4261 | 3.6657e-05
592 | 309.99 | 23.2885 | 309.3201 | 0.95416 | 15.4249 | 3.6657e-05
591 | 309.97 | 23.287 | 309.3227 | 0.95417 | 15.4236 | 3.6657e-05
590 | 309.95 | 23.2854 | 309.3252 | 0.95417 | 15.4224 | 3.6657e-05
589 | 309.93 | 23.2838 | 309.3276 | 0.95418 | 15.4211 | 3.6658e-05
588 | 309.91 | 23.2822 | 309.3299 | 0.95418 | 15.4199 | 3.6658e-05
587 | 309.89 | 23.2807 | 309.3321 | 0.95418 | 15.4188 | 3.6658e-05
586 | 309.87 | 23.2791 | 309.3343 | 0.95419 | 15.4175 | 3.6658e-05
585 | 309.85 | 23.2775 | 309.3363 | 0.95419 | 15.4163 | 3.6658e-05
584 | 309.83 | 23.2759 | 309.3383 | 0.9542 | 15.415 | 3.6659e-05
583 | 309.81 | 23.2743 | 309.3402 | 0.9542 | 15.4139 | 3.6659e-05
582 | 309.79 | 23.2728 | 309.3419 | 0.95421 | 15.4126 | 3.6659e-05
581 | 309.77 | 23.2712 | 309.3437 | 0.95421 | 15.4115 | 3.6659e-05
580 | 309.75 | 23.2696 | 309.3453 | 0.95421 | 15.4103 | 3.6659e-05
579 | 309.73 | 23.268 | 309.3468 | 0.95422 | 15.4091 | 3.6659e-05
578 | 309.71 | 23.2665 | 309.3483 | 0.95422 | 15.4079 | 3.6659e-05
577 | 309.69 | 23.2649 | 309.3496 | 0.95423 | 15.4067 | 3.666e-05
576 | 309.67 | 23.2633 | 309.3509 | 0.95423 | 15.4056 | 3.666e-05
575 | 309.65 | 23.2617 | 309.3521 | 0.95424 | 15.4043 | 3.666e-05
574 | 309.63 | 23.2602 | 309.3532 | 0.95424 | 15.4032 | 3.666e-05
573 | 309.61 | 23.2586 | 309.3542 | 0.95424 | 15.4021 | 3.666e-05
572 | 309.59 | 23.257 | 309.3552 | 0.95425 | 15.4009 | 3.666e-05
571 | 309.57 | 23.2554 | 309.356 | 0.95425 | 15.3998 | 3.666e-05
570 | 309.55 | 23.2539 | 309.3568 | 0.95425 | 15.3987 | 3.666e-05
569 | 309.53 | 23.2523 | 309.3575 | 0.95426 | 15.3975 | 3.666e-05
568 | 309.51 | 23.2507 | 309.3581 | 0.95426 | 15.3964 | 3.666e-05
567 | 309.49 | 23.2491 | 309.3586 | 0.95427 | 15.3952 | 3.666e-05
566 | 309.47 | 23.2476 | 309.3591 | 0.95427 | 15.3941 | 3.666e-05
565 | 309.45 | 23.246 | 309.3594 | 0.95427 | 15.3931 | 3.6661e-05
564 | 309.43 | 23.2444 | 309.3597 | 0.95428 | 15.3919 | 3.6661e-05
563 | 309.41 | 23.2428 | 309.3599 | 0.95428 | 15.3908 | 3.6661e-05
562 | 309.39 | 23.2413 | 309.36 | 0.95428 | 15.3897 | 3.6661e-05
561 | 309.37 | 23.2397 | 309.3601 | 0.95429 | 15.3886 | 3.6661e-05
560 | 309.35 | 23.2381 | 309.36 | 0.95429 | 15.3875 | 3.6661e-05
559 | 309.33 | 23.2365 | 309.3599 | 0.95429 | 15.3865 | 3.6661e-05
558 | 309.31 | 23.235 | 309.3597 | 0.9543 | 15.3853 | 3.6661e-05
557 | 309.29 | 23.2334 | 309.3594 | 0.9543 | 15.3843 | 3.6661e-05
556 | 309.27 | 23.2318 | 309.3591 | 0.9543 | 15.3832 | 3.666e-05
555 | 309.25 | 23.2302 | 309.3586 | 0.9543 | 15.3822 | 3.666e-05
554 | 309.23 | 23.2287 | 309.3581 | 0.95431 | 15.381 | 3.666e-05
553 | 309.21 | 23.2271 | 309.3575 | 0.95431 | 15.38 | 3.666e-05
552 | 309.19 | 23.2255 | 309.3569 | 0.95431 | 15.379 | 3.666e-05
551 | 309.17 | 23.224 | 309.3561 | 0.95432 | 15.3779 | 3.666e-05
550 | 309.15 | 23.2224 | 309.3553 | 0.95432 | 15.3769 | 3.666e-05
549 | 309.13 | 23.2208 | 309.3544 | 0.95432 | 15.3759 | 3.666e-05
548 | 309.11 | 23.2192 | 309.3534 | 0.95432 | 15.3749 | 3.666e-05
547 | 309.09 | 23.2177 | 309.3524 | 0.95433 | 15.3737 | 3.666e-05
546 | 309.07 | 23.2161 | 309.3512 | 0.95433 | 15.3727 | 3.666e-05
545 | 309.05 | 23.2145 | 309.35 | 0.95433 | 15.3718 | 3.666e-05
544 | 309.03 | 23.2129 | 309.3488 | 0.95433 | 15.3708 | 3.666e-05
543 | 309.01 | 23.2114 | 309.3474 | 0.95434 | 15.3697 | 3.6659e-05
542 | 308.99 | 23.2098 | 309.346 | 0.95434 | 15.3687 | 3.6659e-05
541 | 308.97 | 23.2082 | 309.3445 | 0.95434 | 15.3677 | 3.6659e-05
540 | 308.95 | 23.2067 | 309.3429 | 0.95434 | 15.3668 | 3.6659e-05
539 | 308.93 | 23.2051 | 309.3412 | 0.95434 | 15.3656 | 3.6659e-05
538 | 308.91 | 23.2035 | 309.3395 | 0.95434 | 15.3647 | 3.6659e-05
537 | 308.89 | 23.2019 | 309.3377 | 0.95434 | 15.3637 | 3.6658e-05
536 | 308.87 | 23.2004 | 309.3359 | 0.95434 | 15.3628 | 3.6658e-05
535 | 308.85 | 23.1988 | 309.3339 | 0.95435 | 15.3617 | 3.6658e-05
534 | 308.83 | 23.1972 | 309.3319 | 0.95435 | 15.3608 | 3.6658e-05
533 | 308.81 | 23.1957 | 309.3298 | 0.95435 | 15.3598 | 3.6658e-05
532 | 308.79 | 23.1941 | 309.3277 | 0.95435 | 15.3589 | 3.6658e-05
531 | 308.77 | 23.1925 | 309.3254 | 0.95435 | 15.358 | 3.6657e-05
530 | 308.75 | 23.1909 | 309.3231 | 0.95436 | 15.3569 | 3.6657e-05
529 | 308.73 | 23.1894 | 309.3208 | 0.95436 | 15.356 | 3.6657e-05
528 | 308.71 | 23.1878 | 309.3183 | 0.95436 | 15.355 | 3.6657e-05
527 | 308.69 | 23.1862 | 309.3158 | 0.95436 | 15.3541 | 3.6656e-05
526 | 308.67 | 23.1847 | 309.3132 | 0.95436 | 15.3532 | 3.6656e-05
525 | 308.65 | 23.1831 | 309.3106 | 0.95437 | 15.3521 | 3.6656e-05
524 | 308.63 | 23.1815 | 309.3079 | 0.95437 | 15.3512 | 3.6656e-05
523 | 308.61 | 23.1799 | 309.3051 | 0.95437 | 15.3503 | 3.6655e-05
522 | 308.59 | 23.1784 | 309.3022 | 0.95437 | 15.3494 | 3.6655e-05
521 | 308.57 | 23.1768 | 309.2993 | 0.95437 | 15.3485 | 3.6655e-05
520 | 308.55 | 23.1752 | 309.2963 | 0.95437 | 15.3477 | 3.6655e-05
519 | 308.53 | 23.1737 | 309.2932 | 0.95438 | 15.3466 | 3.6654e-05
518 | 308.51 | 23.1721 | 309.2901 | 0.95438 | 15.3457 | 3.6654e-05
517 | 308.49 | 23.1705 | 309.2869 | 0.95438 | 15.3448 | 3.6654e-05
516 | 308.47 | 23.169 | 309.2836 | 0.95438 | 15.344 | 3.6653e-05
515 | 308.45 | 23.1674 | 309.2803 | 0.95438 | 15.3431 | 3.6653e-05
514 | 308.43 | 23.1658 | 309.2769 | 0.95438 | 15.3422 | 3.6653e-05
513 | 308.41 | 23.1642 | 309.2734 | 0.95438 | 15.3414 | 3.6652e-05
512 | 308.39 | 23.1627 | 309.2699 | 0.95439 | 15.3403 | 3.6652e-05
511 | 308.37 | 23.1611 | 309.2663 | 0.95439 | 15.3395 | 3.6652e-05
510 | 308.35 | 23.1595 | 309.2626 | 0.95439 | 15.3386 | 3.6651e-05
509 | 308.33 | 23.158 | 309.2589 | 0.95439 | 15.3378 | 3.6651e-05
508 | 308.31 | 23.1564 | 309.2551 | 0.95439 | 15.3369 | 3.6651e-05
507 | 308.29 | 23.1548 | 309.2512 | 0.95439 | 15.3361 | 3.665e-05
506 | 308.27 | 23.1533 | 309.2473 | 0.95439 | 15.3352 | 3.665e-05
505 | 308.25 | 23.1517 | 309.2433 | 0.95439 | 15.3344 | 3.6649e-05
504 | 308.23 | 23.1501 | 309.2393 | 0.95439 | 15.3335 | 3.6649e-05
503 | 308.21 | 23.1486 | 309.2351 | 0.9544 | 15.3326 | 3.6649e-05
502 | 308.19 | 23.147 | 309.231 | 0.9544 | 15.3317 | 3.6648e-05
501 | 308.17 | 23.1454 | 309.2267 | 0.9544 | 15.3309 | 3.6648e-05
500 | 308.15 | 23.1438 | 309.2224 | 0.9544 | 15.3301 | 3.6648e-05
499 | 308.13 | 23.1423 | 309.218 | 0.9544 | 15.3293 | 3.6647e-05
498 | 308.11 | 23.1407 | 309.2136 | 0.9544 | 15.3284 | 3.6647e-05
497 | 308.09 | 23.1391 | 309.2091 | 0.9544 | 15.3276 | 3.6646e-05
496 | 308.07 | 23.1376 | 309.2045 | 0.9544 | 15.3268 | 3.6646e-05
495 | 308.05 | 23.136 | 309.1999 | 0.9544 | 15.326 | 3.6645e-05
494 | 308.03 | 23.1344 | 309.1952 | 0.9544 | 15.3252 | 3.6645e-05
493 | 308.01 | 23.1329 | 309.1905 | 0.9544 | 15.3244 | 3.6644e-05
492 | 307.99 | 23.1313 | 309.1857 | 0.9544 | 15.3236 | 3.6644e-05
491 | 307.97 | 23.1297 | 309.1808 | 0.9544 | 15.3228 | 3.6644e-05
490 | 307.95 | 23.1282 | 309.1759 | 0.95441 | 15.3218 | 3.6643e-05
489 | 307.93 | 23.1266 | 309.1709 | 0.95441 | 15.3211 | 3.6643e-05
488 | 307.91 | 23.125 | 309.1658 | 0.95441 | 15.3203 | 3.6642e-05
487 | 307.89 | 23.1235 | 309.1607 | 0.95441 | 15.3195 | 3.6642e-05
486 | 307.87 | 23.1219 | 309.1556 | 0.95441 | 15.3187 | 3.6641e-05
485 | 307.85 | 23.1203 | 309.1503 | 0.95441 | 15.3179 | 3.6641e-05
484 | 307.83 | 23.1188 | 309.145 | 0.95441 | 15.3171 | 3.664e-05
483 | 307.81 | 23.1172 | 309.1397 | 0.95441 | 15.3164 | 3.664e-05
482 | 307.79 | 23.1156 | 309.1343 | 0.95441 | 15.3156 | 3.6639e-05
481 | 307.77 | 23.1141 | 309.1288 | 0.95441 | 15.3148 | 3.6639e-05
480 | 307.75 | 23.1125 | 309.1233 | 0.95441 | 15.3141 | 3.6638e-05
479 | 307.73 | 23.1109 | 309.1177 | 0.95441 | 15.3133 | 3.6638e-05
478 | 307.71 | 23.1094 | 309.1121 | 0.95441 | 15.3125 | 3.6637e-05
477 | 307.69 | 23.1078 | 309.1064 | 0.95441 | 15.3118 | 3.6636e-05
476 | 307.67 | 23.1062 | 309.1006 | 0.95441 | 15.311 | 3.6636e-05
475 | 307.65 | 23.1047 | 309.0948 | 0.95441 | 15.3103 | 3.6635e-05
474 | 307.63 | 23.1031 | 309.0889 | 0.95441 | 15.3095 | 3.6635e-05
473 | 307.61 | 23.1015 | 309.083 | 0.95441 | 15.3088 | 3.6634e-05
472 | 307.59 | 23.1 | 309.077 | 0.95441 | 15.3081 | 3.6634e-05
471 | 307.57 | 23.0984 | 309.071 | 0.95441 | 15.3073 | 3.6633e-05
470 | 307.55 | 23.0968 | 309.0649 | 0.95441 | 15.3066 | 3.6633e-05
469 | 307.53 | 23.0953 | 309.0587 | 0.95441 | 15.3058 | 3.6632e-05
468 | 307.51 | 23.0937 | 309.0525 | 0.95441 | 15.3051 | 3.6631e-05
467 | 307.49 | 23.0921 | 309.0463 | 0.95441 | 15.3044 | 3.6631e-05
466 | 307.47 | 23.0906 | 309.04 | 0.95441 | 15.3037 | 3.663e-05
465 | 307.45 | 23.089 | 309.0336 | 0.95441 | 15.3029 | 3.663e-05
464 | 307.43 | 23.0874 | 309.0272 | 0.95441 | 15.3022 | 3.6629e-05
463 | 307.41 | 23.0859 | 309.0207 | 0.95441 | 15.3015 | 3.6628e-05
462 | 307.39 | 23.0843 | 309.0141 | 0.95441 | 15.3008 | 3.6628e-05
461 | 307.37 | 23.0827 | 309.0075 | 0.95441 | 15.3001 | 3.6627e-05
460 | 307.35 | 23.0812 | 309.0009 | 0.95441 | 15.2994 | 3.6626e-05
459 | 307.33 | 23.0796 | 308.9942 | 0.95441 | 15.2987 | 3.6626e-05
458 | 307.31 | 23.0781 | 308.9874 | 0.9544 | 15.2981 | 3.6625e-05
457 | 307.29 | 23.0765 | 308.9806 | 0.9544 | 15.2974 | 3.6625e-05
456 | 307.27 | 23.0749 | 308.9738 | 0.9544 | 15.2967 | 3.6624e-05
455 | 307.25 | 23.0734 | 308.9669 | 0.9544 | 15.296 | 3.6623e-05
454 | 307.23 | 23.0718 | 308.9599 | 0.9544 | 15.2953 | 3.6623e-05
453 | 307.21 | 23.0702 | 308.9529 | 0.9544 | 15.2946 | 3.6622e-05
452 | 307.19 | 23.0687 | 308.9458 | 0.9544 | 15.294 | 3.6621e-05
451 | 307.17 | 23.0671 | 308.9387 | 0.9544 | 15.2933 | 3.6621e-05
450 | 307.15 | 23.0655 | 308.9315 | 0.9544 | 15.2926 | 3.662e-05
449 | 307.13 | 23.064 | 308.9243 | 0.9544 | 15.2919 | 3.6619e-05
448 | 307.11 | 23.0624 | 308.917 | 0.9544 | 15.2912 | 3.6618e-05
447 | 307.09 | 23.0608 | 308.9097 | 0.9544 | 15.2906 | 3.6618e-05
446 | 307.07 | 23.0593 | 308.9023 | 0.9544 | 15.2899 | 3.6617e-05
445 | 307.05 | 23.0577 | 308.8949 | 0.9544 | 15.2892 | 3.6616e-05
444 | 307.03 | 23.0561 | 308.8874 | 0.95439 | 15.2887 | 3.6616e-05
443 | 307.01 | 23.0546 | 308.8799 | 0.95439 | 15.288 | 3.6615e-05
442 | 306.99 | 23.053 | 308.8723 | 0.95439 | 15.2874 | 3.6614e-05
441 | 306.97 | 23.0515 | 308.8646 | 0.95439 | 15.2867 | 3.6613e-05
440 | 306.95 | 23.0499 | 308.857 | 0.95439 | 15.2861 | 3.6613e-05
439 | 306.93 | 23.0483 | 308.8492 | 0.95439 | 15.2854 | 3.6612e-05
438 | 306.91 | 23.0468 | 308.8414 | 0.95439 | 15.2848 | 3.6611e-05
437 | 306.89 | 23.0452 | 308.8336 | 0.95439 | 15.2841 | 3.6611e-05
436 | 306.87 | 23.0436 | 308.8257 | 0.95439 | 15.2835 | 3.661e-05
435 | 306.85 | 23.0421 | 308.8178 | 0.95439 | 15.2828 | 3.6609e-05
434 | 306.83 | 23.0405 | 308.8098 | 0.95438 | 15.2823 | 3.6608e-05
433 | 306.81 | 23.0389 | 308.8018 | 0.95438 | 15.2817 | 3.6608e-05
432 | 306.79 | 23.0374 | 308.7937 | 0.95438 | 15.281 | 3.6607e-05
431 | 306.77 | 23.0358 | 308.7856 | 0.95438 | 15.2804 | 3.6606e-05
430 | 306.75 | 23.0343 | 308.7774 | 0.95438 | 15.2798 | 3.6605e-05
429 | 306.73 | 23.0327 | 308.7692 | 0.95438 | 15.2791 | 3.6604e-05
428 | 306.71 | 23.0311 | 308.7609 | 0.95438 | 15.2785 | 3.6604e-05
427 | 306.69 | 23.0296 | 308.7526 | 0.95438 | 15.2779 | 3.6603e-05
426 | 306.67 | 23.028 | 308.7443 | 0.95437 | 15.2774 | 3.6602e-05
425 | 306.65 | 23.0264 | 308.7359 | 0.95437 | 15.2768 | 3.6601e-05
424 | 306.63 | 23.0249 | 308.7274 | 0.95437 | 15.2762 | 3.66e-05
423 | 306.61 | 23.0233 | 308.7189 | 0.95437 | 15.2756 | 3.66e-05
422 | 306.59 | 23.0218 | 308.7103 | 0.95437 | 15.275 | 3.6599e-05
421 | 306.57 | 23.0202 | 308.7018 | 0.95437 | 15.2743 | 3.6598e-05
420 | 306.55 | 23.0186 | 308.6931 | 0.95437 | 15.2737 | 3.6597e-05
419 | 306.53 | 23.0171 | 308.6844 | 0.95436 | 15.2733 | 3.6596e-05
418 | 306.51 | 23.0155 | 308.6757 | 0.95436 | 15.2727 | 3.6596e-05
417 | 306.49 | 23.0139 | 308.6669 | 0.95436 | 15.2721 | 3.6595e-05
416 | 306.47 | 23.0124 | 308.6581 | 0.95436 | 15.2715 | 3.6594e-05
415 | 306.45 | 23.0108 | 308.6492 | 0.95436 | 15.2709 | 3.6593e-05
414 | 306.43 | 23.0093 | 308.6403 | 0.95436 | 15.2703 | 3.6592e-05
413 | 306.41 | 23.0077 | 308.6314 | 0.95435 | 15.2698 | 3.6591e-05
412 | 306.39 | 23.0061 | 308.6224 | 0.95435 | 15.2692 | 3.659e-05
411 | 306.37 | 23.0046 | 308.6133 | 0.95435 | 15.2687 | 3.659e-05
410 | 306.35 | 23.003 | 308.6042 | 0.95435 | 15.2681 | 3.6589e-05
409 | 306.33 | 23.0014 | 308.5951 | 0.95435 | 15.2675 | 3.6588e-05
408 | 306.31 | 22.9999 | 308.5859 | 0.95434 | 15.2671 | 3.6587e-05
407 | 306.29 | 22.9983 | 308.5767 | 0.95434 | 15.2665 | 3.6586e-05
406 | 306.27 | 22.9968 | 308.5674 | 0.95434 | 15.2659 | 3.6585e-05
405 | 306.25 | 22.9952 | 308.5581 | 0.95434 | 15.2653 | 3.6584e-05
404 | 306.23 | 22.9936 | 308.5487 | 0.95434 | 15.2647 | 3.6583e-05
403 | 306.21 | 22.9921 | 308.5393 | 0.95434 | 15.2643 | 3.6583e-05
402 | 306.19 | 22.9905 | 308.5299 | 0.95434 | 15.2638 | 3.6582e-05
401 | 306.17 | 22.989 | 308.5204 | 0.95434 | 15.2632 | 3.6581e-05
400 | 306.15 | 22.9874 | 308.5109 | 0.95434 | 15.2626 | 3.658e-05
399 | 306.13 | 22.9858 | 308.5013 | 0.95434 | 15.2621 | 3.6579e-05
398 | 306.11 | 22.9843 | 308.4917 | 0.95433 | 15.2617 | 3.6578e-05
397 | 306.09 | 22.9827 | 308.4821 | 0.95433 | 15.2611 | 3.6577e-05
396 | 306.07 | 22.9811 | 308.4724 | 0.95433 | 15.2605 | 3.6576e-05
395 | 306.05 | 22.9796 | 308.4626 | 0.95433 | 15.26 | 3.6575e-05
394 | 306.03 | 22.978 | 308.4529 | 0.95433 | 15.2594 | 3.6574e-05
393 | 306.01 | 22.9765 | 308.443 | 0.95432 | 15.259 | 3.6573e-05
392 | 305.99 | 22.9749 | 308.4332 | 0.95432 | 15.2585 | 3.6572e-05
391 | 305.97 | 22.9733 | 308.4233 | 0.95432 | 15.2579 | 3.6571e-05
390 | 305.95 | 22.9718 | 308.4133 | 0.95432 | 15.2574 | 3.6571e-05
389 | 305.93 | 22.9702 | 308.4034 | 0.95431 | 15.257 | 3.657e-05
388 | 305.91 | 22.9687 | 308.3933 | 0.95431 | 15.2565 | 3.6569e-05
387 | 305.89 | 22.9671 | 308.3833 | 0.95431 | 15.2559 | 3.6568e-05
386 | 305.87 | 22.9655 | 308.3732 | 0.95431 | 15.2554 | 3.6567e-05
385 | 305.85 | 22.964 | 308.363 | 0.95431 | 15.2548 | 3.6566e-05
384 | 305.83 | 22.9624 | 308.3528 | 0.9543 | 15.2545 | 3.6565e-05
383 | 305.81 | 22.9609 | 308.3426 | 0.9543 | 15.2539 | 3.6564e-05
382 | 305.79 | 22.9593 | 308.3324 | 0.9543 | 15.2534 | 3.6563e-05
381 | 305.77 | 22.9577 | 308.3221 | 0.9543 | 15.2529 | 3.6562e-05
380 | 305.75 | 22.9562 | 308.3117 | 0.95429 | 15.2525 | 3.6561e-05
379 | 305.73 | 22.9546 | 308.3013 | 0.95429 | 15.252 | 3.656e-05
378 | 305.71 | 22.9531 | 308.2909 | 0.95429 | 15.2515 | 3.6559e-05
377 | 305.69 | 22.9515 | 308.2805 | 0.95429 | 15.2509 | 3.6558e-05
376 | 305.67 | 22.9499 | 308.27 | 0.95428 | 15.2506 | 3.6557e-05
375 | 305.65 | 22.9484 | 308.2594 | 0.95428 | 15.2501 | 3.6556e-05
374 | 305.63 | 22.9468 | 308.2489 | 0.95428 | 15.2495 | 3.6555e-05
373 | 305.61 | 22.9453 | 308.2382 | 0.95428 | 15.249 | 3.6554e-05
372 | 305.59 | 22.9437 | 308.2276 | 0.95427 | 15.2487 | 3.6553e-05
371 | 305.57 | 22.9421 | 308.2169 | 0.95427 | 15.2482 | 3.6552e-05
370 | 305.55 | 22.9406 | 308.2062 | 0.95427 | 15.2477 | 3.6551e-05
369 | 305.53 | 22.939 | 308.1954 | 0.95426 | 15.2473 | 3.655e-05
368 | 305.51 | 22.9375 | 308.1846 | 0.95426 | 15.2468 | 3.6549e-05
367 | 305.49 | 22.9359 | 308.1738 | 0.95426 | 15.2463 | 3.6548e-05
366 | 305.47 | 22.9343 | 308.1629 | 0.95426 | 15.2458 | 3.6547e-05
365 | 305.45 | 22.9328 | 308.152 | 0.95425 | 15.2455 | 3.6546e-05
364 | 305.43 | 22.9312 | 308.141 | 0.95425 | 15.245 | 3.6545e-05
363 | 305.41 | 22.9297 | 308.1301 | 0.95425 | 15.2445 | 3.6544e-05
362 | 305.39 | 22.9281 | 308.119 | 0.95424 | 15.2441 | 3.6543e-05
361 | 305.37 | 22.9265 | 308.108 | 0.95424 | 15.2436 | 3.6541e-05
360 | 305.35 | 22.925 | 308.0969 | 0.95424 | 15.2432 | 3.654e-05
359 | 305.33 | 22.9234 | 308.0857 | 0.95424 | 15.2427 | 3.6539e-05
358 | 305.31 | 22.9219 | 308.0746 | 0.95423 | 15.2423 | 3.6538e-05
357 | 305.29 | 22.9203 | 308.0634 | 0.95423 | 15.2419 | 3.6537e-05
356 | 305.27 | 22.9187 | 308.0521 | 0.95423 | 15.2414 | 3.6536e-05
355 | 305.25 | 22.9172 | 308.0409 | 0.95422 | 15.2411 | 3.6535e-05
354 | 305.23 | 22.9156 | 308.0296 | 0.95422 | 15.2406 | 3.6534e-05
353 | 305.21 | 22.9141 | 308.0182 | 0.95422 | 15.2401 | 3.6533e-05
352 | 305.19 | 22.9125 | 308.0068 | 0.95421 | 15.2398 | 3.6532e-05
351 | 305.17 | 22.9109 | 307.9954 | 0.95421 | 15.2393 | 3.6531e-05
350 | 305.15 | 22.9094 | 307.984 | 0.95421 | 15.2388 | 3.653e-05
349 | 305.13 | 22.9078 | 307.9725 | 0.95421 | 15.2384 | 3.6529e-05
348 | 305.11 | 22.9063 | 307.961 | 0.9542 | 15.238 | 3.6527e-05
347 | 305.09 | 22.9047 | 307.9494 | 0.9542 | 15.2376 | 3.6526e-05
346 | 305.07 | 22.9031 | 307.9378 | 0.9542 | 15.2371 | 3.6525e-05
345 | 305.05 | 22.9016 | 307.9262 | 0.95419 | 15.2368 | 3.6524e-05
344 | 305.03 | 22.9 | 307.9145 | 0.95419 | 15.2364 | 3.6523e-05
343 | 305.01 | 22.8985 | 307.9028 | 0.95419 | 15.2359 | 3.6522e-05
342 | 304.99 | 22.8969 | 307.8911 | 0.95418 | 15.2356 | 3.6521e-05
341 | 304.97 | 22.8954 | 307.8794 | 0.95418 | 15.2351 | 3.652e-05
340 | 304.95 | 22.8938 | 307.8676 | 0.95418 | 15.2347 | 3.6519e-05
339 | 304.93 | 22.8922 | 307.8558 | 0.95417 | 15.2344 | 3.6517e-05
338 | 304.91 | 22.8907 | 307.8439 | 0.95417 | 15.2339 | 3.6516e-05
337 | 304.89 | 22.8891 | 307.832 | 0.95417 | 15.2335 | 3.6515e-05
336 | 304.87 | 22.8876 | 307.8201 | 0.95416 | 15.2332 | 3.6514e-05
335 | 304.85 | 22.886 | 307.8081 | 0.95416 | 15.2327 | 3.6513e-05
334 | 304.83 | 22.8844 | 307.7961 | 0.95416 | 15.2323 | 3.6512e-05
333 | 304.81 | 22.8829 | 307.7841 | 0.95415 | 15.232 | 3.6511e-05
332 | 304.79 | 22.8813 | 307.7721 | 0.95415 | 15.2316 | 3.6509e-05
331 | 304.77 | 22.8798 | 307.76 | 0.95415 | 15.2311 | 3.6508e-05
330 | 304.75 | 22.8782 | 307.7479 | 0.95414 | 15.2308 | 3.6507e-05
329 | 304.73 | 22.8767 | 307.7357 | 0.95414 | 15.2304 | 3.6506e-05
328 | 304.71 | 22.8751 | 307.7235 | 0.95414 | 15.23 | 3.6505e-05
327 | 304.69 | 22.8735 | 307.7113 | 0.95413 | 15.2297 | 3.6504e-05
326 | 304.67 | 22.872 | 307.6991 | 0.95413 | 15.2293 | 3.6502e-05
325 | 304.65 | 22.8704 | 307.6868 | 0.95413 | 15.229 | 3.6501e-05
324 | 304.63 | 22.8689 | 307.6745 | 0.95413 | 15.2286 | 3.65e-05
323 | 304.61 | 22.8673 | 307.6621 | 0.95413 | 15.2281 | 3.6499e-05
322 | 304.59 | 22.8657 | 307.6498 | 0.95412 | 15.2279 | 3.6498e-05
321 | 304.57 | 22.8642 | 307.6374 | 0.95412 | 15.2274 | 3.6497e-05
320 | 304.55 | 22.8626 | 307.6249 | 0.95412 | 15.227 | 3.6495e-05
319 | 304.53 | 22.8611 | 307.6125 | 0.95411 | 15.2267 | 3.6494e-05
318 | 304.51 | 22.8595 | 307.6 | 0.95411 | 15.2263 | 3.6493e-05
317 | 304.49 | 22.858 | 307.5875 | 0.95411 | 15.2259 | 3.6492e-05
316 | 304.47 | 22.8564 | 307.5749 | 0.9541 | 15.2256 | 3.6491e-05
315 | 304.45 | 22.8548 | 307.5623 | 0.9541 | 15.2252 | 3.6489e-05
314 | 304.43 | 22.8533 | 307.5497 | 0.95409 | 15.225 | 3.6488e-05
313 | 304.41 | 22.8517 | 307.5371 | 0.95409 | 15.2246 | 3.6487e-05
312 | 304.39 | 22.8502 | 307.5244 | 0.95409 | 15.2241 | 3.6486e-05
311 | 304.37 | 22.8486 | 307.5117 | 0.95408 | 15.2239 | 3.6485e-05
310 | 304.35 | 22.8471 | 307.4989 | 0.95408 | 15.2235 | 3.6483e-05
309 | 304.33 | 22.8455 | 307.4862 | 0.95407 | 15.2232 | 3.6482e-05
308 | 304.31 | 22.8439 | 307.4734 | 0.95407 | 15.2228 | 3.6481e-05
307 | 304.29 | 22.8424 | 307.4606 | 0.95407 | 15.2224 | 3.648e-05
306 | 304.27 | 22.8408 | 307.4477 | 0.95406 | 15.2222 | 3.6479e-05
305 | 304.25 | 22.8393 | 307.4348 | 0.95406 | 15.2218 | 3.6477e-05
304 | 304.23 | 22.8377 | 307.4219 | 0.95406 | 15.2214 | 3.6476e-05
303 | 304.21 | 22.8362 | 307.409 | 0.95405 | 15.2211 | 3.6475e-05
302 | 304.19 | 22.8346 | 307.396 | 0.95405 | 15.2207 | 3.6474e-05
301 | 304.17 | 22.833 | 307.383 | 0.95404 | 15.2205 | 3.6472e-05
300 | 304.15 | 22.8315 | 307.37 | 0.95404 | 15.2201 | 3.6471e-05
299 | 304.13 | 22.8299 | 307.3569 | 0.95404 | 15.2197 | 3.647e-05
298 | 304.11 | 22.8284 | 307.3439 | 0.95403 | 15.2195 | 3.6469e-05
297 | 304.09 | 22.8268 | 307.3307 | 0.95403 | 15.2191 | 3.6467e-05
296 | 304.07 | 22.8253 | 307.3176 | 0.95402 | 15.2188 | 3.6466e-05
295 | 304.05 | 22.8237 | 307.3044 | 0.95402 | 15.2185 | 3.6465e-05
294 | 304.03 | 22.8221 | 307.2912 | 0.95401 | 15.2182 | 3.6464e-05
293 | 304.01 | 22.8206 | 307.278 | 0.95401 | 15.2178 | 3.6462e-05
292 | 303.99 | 22.819 | 307.2648 | 0.95401 | 15.2175 | 3.6461e-05
291 | 303.97 | 22.8175 | 307.2515 | 0.954 | 15.2172 | 3.646e-05
290 | 303.95 | 22.8159 | 307.2382 | 0.954 | 15.2168 | 3.6459e-05
289 | 303.93 | 22.8144 | 307.2249 | 0.95399 | 15.2166 | 3.6457e-05
288 | 303.91 | 22.8128 | 307.2115 | 0.95399 | 15.2162 | 3.6456e-05
287 | 303.89 | 22.8112 | 307.1981 | 0.95399 | 15.2159 | 3.6455e-05
286 | 303.87 | 22.8097 | 307.1847 | 0.95398 | 15.2156 | 3.6453e-05
285 | 303.85 | 22.8081 | 307.1713 | 0.95398 | 15.2153 | 3.6452e-05
284 | 303.83 | 22.8066 | 307.1578 | 0.95397 | 15.2151 | 3.6451e-05
283 | 303.81 | 22.805 | 307.1443 | 0.95397 | 15.2147 | 3.645e-05
282 | 303.79 | 22.8035 | 307.1308 | 0.95396 | 15.2145 | 3.6448e-05
281 | 303.77 | 22.8019 | 307.1173 | 0.95396 | 15.2141 | 3.6447e-05
280 | 303.75 | 22.8003 | 307.1037 | 0.95396 | 15.2137 | 3.6446e-05
279 | 303.73 | 22.7988 | 307.0901 | 0.95395 | 15.2135 | 3.6444e-05
278 | 303.71 | 22.7972 | 307.0765 | 0.95395 | 15.2132 | 3.6443e-05
277 | 303.69 | 22.7957 | 307.0628 | 0.95394 | 15.2129 | 3.6442e-05
276 | 303.67 | 22.7941 | 307.0491 | 0.95394 | 15.2126 | 3.6441e-05
275 | 303.65 | 22.7926 | 307.0354 | 0.95393 | 15.2124 | 3.6439e-05
274 | 303.63 | 22.791 | 307.0217 | 0.95393 | 15.212 | 3.6438e-05
273 | 303.61 | 22.7895 | 307.008 | 0.95393 | 15.2118 | 3.6437e-05
272 | 303.59 | 22.7879 | 306.9942 | 0.95393 | 15.2115 | 3.6435e-05
271 | 303.57 | 22.7863 | 306.9804 | 0.95393 | 15.2111 | 3.6434e-05
270 | 303.55 | 22.7848 | 306.9666 | 0.95392 | 15.2109 | 3.6433e-05
269 | 303.53 | 22.7832 | 306.9527 | 0.95392 | 15.2105 | 3.6431e-05
268 | 303.51 | 22.7817 | 306.9388 | 0.95391 | 15.2103 | 3.643e-05
267 | 303.49 | 22.7801 | 306.9249 | 0.95391 | 15.21 | 3.6429e-05
266 | 303.47 | 22.7786 | 306.911 | 0.9539 | 15.2098 | 3.6427e-05
265 | 303.45 | 22.777 | 306.897 | 0.9539 | 15.2095 | 3.6426e-05
264 | 303.43 | 22.7755 | 306.8831 | 0.95389 | 15.2093 | 3.6425e-05
263 | 303.41 | 22.7739 | 306.8691 | 0.95389 | 15.2089 | 3.6423e-05
262 | 303.39 | 22.7723 | 306.855 | 0.95389 | 15.2086 | 3.6422e-05
261 | 303.37 | 22.7708 | 306.841 | 0.95388 | 15.2084 | 3.6421e-05
260 | 303.35 | 22.7692 | 306.8269 | 0.95388 | 15.208 | 3.6419e-05
259 | 303.33 | 22.7677 | 306.8128 | 0.95387 | 15.2079 | 3.6418e-05
258 | 303.31 | 22.7661 | 306.7987 | 0.95387 | 15.2075 | 3.6417e-05
257 | 303.29 | 22.7646 | 306.7845 | 0.95386 | 15.2073 | 3.6415e-05
256 | 303.27 | 22.763 | 306.7704 | 0.95386 | 15.207 | 3.6414e-05
255 | 303.25 | 22.7614 | 306.7562 | 0.95385 | 15.2068 | 3.6413e-05
254 | 303.23 | 22.7599 | 306.742 | 0.95385 | 15.2065 | 3.6411e-05
253 | 303.21 | 22.7583 | 306.7277 | 0.95384 | 15.2063 | 3.641e-05
252 | 303.19 | 22.7568 | 306.7134 | 0.95384 | 15.206 | 3.6408e-05
251 | 303.17 | 22.7552 | 306.6992 | 0.95383 | 15.2058 | 3.6407e-05
250 | 303.15 | 22.7537 | 306.6848 | 0.95383 | 15.2054 | 3.6406e-05
249 | 303.13 | 22.7521 | 306.6705 | 0.95382 | 15.2053 | 3.6404e-05
248 | 303.11 | 22.7506 | 306.6562 | 0.95382 | 15.2049 | 3.6403e-05
247 | 303.09 | 22.749 | 306.6418 | 0.95381 | 15.2048 | 3.6402e-05
246 | 303.07 | 22.7474 | 306.6274 | 0.95381 | 15.2044 | 3.64e-05
245 | 303.05 | 22.7459 | 306.6129 | 0.95381 | 15.2041 | 3.6399e-05
244 | 303.03 | 22.7443 | 306.5985 | 0.9538 | 15.2039 | 3.6397e-05
243 | 303.01 | 22.7428 | 306.584 | 0.9538 | 15.2036 | 3.6396e-05
242 | 302.99 | 22.7412 | 306.5695 | 0.95379 | 15.2035 | 3.6395e-05
241 | 302.97 | 22.7397 | 306.555 | 0.95379 | 15.2031 | 3.6393e-05
240 | 302.95 | 22.7381 | 306.5405 | 0.95378 | 15.203 | 3.6392e-05
239 | 302.93 | 22.7366 | 306.5259 | 0.95378 | 15.2027 | 3.6391e-05
238 | 302.91 | 22.735 | 306.5113 | 0.95377 | 15.2025 | 3.6389e-05
237 | 302.89 | 22.7335 | 306.4967 | 0.95377 | 15.2022 | 3.6388e-05
236 | 302.87 | 22.7319 | 306.4821 | 0.95376 | 15.202 | 3.6386e-05
235 | 302.85 | 22.7303 | 306.4674 | 0.95376 | 15.2017 | 3.6385e-05
234 | 302.83 | 22.7288 | 306.4528 | 0.95375 | 15.2015 | 3.6384e-05
233 | 302.81 | 22.7272 | 306.4381 | 0.95375 | 15.2012 | 3.6382e-05
232 | 302.79 | 22.7257 | 306.4234 | 0.95374 | 15.2011 | 3.6381e-05
231 | 302.77 | 22.7241 | 306.4086 | 0.95374 | 15.2008 | 3.6379e-05
230 | 302.75 | 22.7226 | 306.3939 | 0.95373 | 15.2006 | 3.6378e-05
229 | 302.73 | 22.721 | 306.3791 | 0.95373 | 15.2003 | 3.6377e-05
228 | 302.71 | 22.7195 | 306.3643 | 0.95372 | 15.2001 | 3.6375e-05
227 | 302.69 | 22.7179 | 306.3495 | 0.95372 | 15.1998 | 3.6374e-05
226 | 302.67 | 22.7163 | 306.3346 | 0.95372 | 15.1997 | 3.6372e-05
225 | 302.65 | 22.7148 | 306.3197 | 0.95372 | 15.1994 | 3.6371e-05
224 | 302.63 | 22.7132 | 306.3049 | 0.95371 | 15.1992 | 3.6369e-05
223 | 302.61 | 22.7117 | 306.29 | 0.95371 | 15.1989 | 3.6368e-05
222 | 302.59 | 22.7101 | 306.275 | 0.9537 | 15.1988 | 3.6367e-05
221 | 302.57 | 22.7086 | 306.2601 | 0.9537 | 15.1985 | 3.6365e-05
220 | 302.55 | 22.707 | 306.2451 | 0.95369 | 15.1983 | 3.6364e-05
219 | 302.53 | 22.7055 | 306.2301 | 0.95369 | 15.198 | 3.6362e-05
218 | 302.51 | 22.7039 | 306.2151 | 0.95368 | 15.1979 | 3.6361e-05
217 | 302.49 | 22.7024 | 306.2001 | 0.95367 | 15.1978 | 3.6359e-05
216 | 302.47 | 22.7008 | 306.185 | 0.95367 | 15.1975 | 3.6358e-05
215 | 302.45 | 22.6992 | 306.17 | 0.95366 | 15.1973 | 3.6357e-05
214 | 302.43 | 22.6977 | 306.1549 | 0.95366 | 15.197 | 3.6355e-05
213 | 302.41 | 22.6961 | 306.1398 | 0.95365 | 15.1969 | 3.6354e-05
212 | 302.39 | 22.6946 | 306.1246 | 0.95365 | 15.1966 | 3.6352e-05
211 | 302.37 | 22.693 | 306.1095 | 0.95364 | 15.1965 | 3.6351e-05
210 | 302.35 | 22.6915 | 306.0943 | 0.95364 | 15.1962 | 3.6349e-05
209 | 302.33 | 22.6899 | 306.0791 | 0.95363 | 15.196 | 3.6348e-05
208 | 302.31 | 22.6884 | 306.0639 | 0.95363 | 15.1958 | 3.6346e-05
207 | 302.29 | 22.6868 | 306.0487 | 0.95362 | 15.1956 | 3.6345e-05
206 | 302.27 | 22.6853 | 306.0334 | 0.95362 | 15.1953 | 3.6343e-05
205 | 302.25 | 22.6837 | 306.0182 | 0.95361 | 15.1952 | 3.6342e-05
204 | 302.23 | 22.6821 | 306.0029 | 0.95361 | 15.1949 | 3.6341e-05
203 | 302.21 | 22.6806 | 305.9876 | 0.9536 | 15.1948 | 3.6339e-05
202 | 302.19 | 22.679 | 305.9723 | 0.9536 | 15.1945 | 3.6338e-05
201 | 302.17 | 22.6775 | 305.9569 | 0.95359 | 15.1944 | 3.6336e-05
200 | 302.15 | 22.6759 | 305.9416 | 0.95359 | 15.1941 | 3.6335e-05
199 | 302.13 | 22.6744 | 305.9262 | 0.95358 | 15.194 | 3.6333e-05
198 | 302.11 | 22.6728 | 305.9108 | 0.95357 | 15.1939 | 3.6332e-05
197 | 302.09 | 22.6713 | 305.8954 | 0.95357 | 15.1936 | 3.633e-05
196 | 302.07 | 22.6697 | 305.8799 | 0.95356 | 15.1935 | 3.6329e-05
195 | 302.05 | 22.6682 | 305.8645 | 0.95356 | 15.1932 | 3.6327e-05
194 | 302.03 | 22.6666 | 305.849 | 0.95355 | 15.1931 | 3.6326e-05
193 | 302.01 | 22.665 | 305.8335 | 0.95355 | 15.1928 | 3.6324e-05
192 | 301.99 | 22.6635 | 305.818 | 0.95354 | 15.1927 | 3.6323e-05
191 | 301.97 | 22.6619 | 305.8024 | 0.95354 | 15.1924 | 3.6321e-05
190 | 301.95 | 22.6604 | 305.7869 | 0.95353 | 15.1923 | 3.632e-05
189 | 301.93 | 22.6588 | 305.7713 | 0.95353 | 15.192 | 3.6318e-05
188 | 301.91 | 22.6573 | 305.7557 | 0.95352 | 15.1919 | 3.6317e-05
187 | 301.89 | 22.6557 | 305.7401 | 0.95352 | 15.1918 | 3.6315e-05
186 | 301.87 | 22.6542 | 305.7245 | 0.95352 | 15.1915 | 3.6314e-05
185 | 301.85 | 22.6526 | 305.7089 | 0.95351 | 15.1914 | 3.6312e-05
184 | 301.83 | 22.6511 | 305.6932 | 0.95351 | 15.1911 | 3.6311e-05
183 | 301.81 | 22.6495 | 305.6775 | 0.9535 | 15.191 | 3.6309e-05
182 | 301.79 | 22.648 | 305.6619 | 0.9535 | 15.1908 | 3.6308e-05
181 | 301.77 | 22.6464 | 305.6461 | 0.95349 | 15.1907 | 3.6306e-05
180 | 301.75 | 22.6448 | 305.6304 | 0.95349 | 15.1904 | 3.6305e-05
179 | 301.73 | 22.6433 | 305.6147 | 0.95348 | 15.1903 | 3.6303e-05
178 | 301.71 | 22.6417 | 305.5989 | 0.95347 | 15.1902 | 3.6302e-05
177 | 301.69 | 22.6402 | 305.5831 | 0.95347 | 15.1899 | 3.63e-05
176 | 301.67 | 22.6386 | 305.5673 | 0.95346 | 15.1898 | 3.6299e-05
175 | 301.65 | 22.6371 | 305.5515 | 0.95346 | 15.1896 | 3.6297e-05
174 | 301.63 | 22.6355 | 305.5357 | 0.95345 | 15.1895 | 3.6296e-05
173 | 301.61 | 22.634 | 305.5198 | 0.95345 | 15.1892 | 3.6294e-05
172 | 301.59 | 22.6324 | 305.504 | 0.95344 | 15.1891 | 3.6293e-05
171 | 301.57 | 22.6309 | 305.4881 | 0.95343 | 15.189 | 3.6291e-05
170 | 301.55 | 22.6293 | 305.4722 | 0.95343 | 15.1887 | 3.629e-05
169 | 301.53 | 22.6278 | 305.4563 | 0.95342 | 15.1886 | 3.6288e-05
168 | 301.51 | 22.6262 | 305.4404 | 0.95342 | 15.1884 | 3.6287e-05
167 | 301.49 | 22.6246 | 305.4244 | 0.95341 | 15.1883 | 3.6285e-05
166 | 301.47 | 22.6231 | 305.4084 | 0.95341 | 15.1881 | 3.6284e-05
165 | 301.45 | 22.6215 | 305.3925 | 0.9534 | 15.188 | 3.6282e-05
164 | 301.43 | 22.62 | 305.3765 | 0.95339 | 15.1879 | 3.6281e-05
163 | 301.41 | 22.6184 | 305.3604 | 0.95339 | 15.1876 | 3.6279e-05
162 | 301.39 | 22.6169 | 305.3444 | 0.95338 | 15.1875 | 3.6278e-05
161 | 301.37 | 22.6153 | 305.3284 | 0.95338 | 15.1873 | 3.6276e-05
160 | 301.35 | 22.6138 | 305.3123 | 0.95337 | 15.1872 | 3.6275e-05
159 | 301.33 | 22.6122 | 305.2962 | 0.95337 | 15.1869 | 3.6273e-05
158 | 301.31 | 22.6107 | 305.2801 | 0.95336 | 15.1868 | 3.6271e-05
157 | 301.29 | 22.6091 | 305.264 | 0.95335 | 15.1868 | 3.627e-05
156 | 301.27 | 22.6076 | 305.2479 | 0.95335 | 15.1865 | 3.6268e-05
155 | 301.25 | 22.606 | 305.2317 | 0.95334 | 15.1864 | 3.6267e-05
154 | 301.23 | 22.6044 | 305.2156 | 0.95334 | 15.1862 | 3.6265e-05
153 | 301.21 | 22.6029 | 305.1994 | 0.95333 | 15.1861 | 3.6264e-05
152 | 301.19 | 22.6013 | 305.1832 | 0.95332 | 15.186 | 3.6262e-05
151 | 301.17 | 22.5998 | 305.167 | 0.95332 | 15.1858 | 3.6261e-05
150 | 301.15 | 22.5982 | 305.1508 | 0.95331 | 15.1857 | 3.6259e-05
149 | 301.13 | 22.5967 | 305.1346 | 0.95331 | 15.1855 | 3.6257e-05
148 | 301.11 | 22.5951 | 305.1183 | 0.95331 | 15.1854 | 3.6256e-05
147 | 301.09 | 22.5936 | 305.102 | 0.95331 | 15.1851 | 3.6254e-05
146 | 301.07 | 22.592 | 305.0858 | 0.9533 | 15.1851 | 3.6253e-05
145 | 301.05 | 22.5905 | 305.0695 | 0.95329 | 15.185 | 3.6251e-05
144 | 301.03 | 22.5889 | 305.0531 | 0.95329 | 15.1847 | 3.625e-05
143 | 301.01 | 22.5874 | 305.0368 | 0.95328 | 15.1847 | 3.6248e-05
142 | 300.99 | 22.5858 | 305.0205 | 0.95328 | 15.1844 | 3.6247e-05
141 | 300.97 | 22.5843 | 305.0041 | 0.95327 | 15.1844 | 3.6245e-05
140 | 300.95 | 22.5827 | 304.9877 | 0.95326 | 15.1843 | 3.6243e-05
139 | 300.93 | 22.5811 | 304.9714 | 0.95326 | 15.184 | 3.6242e-05
138 | 300.91 | 22.5796 | 304.955 | 0.95325 | 15.184 | 3.624e-05
137 | 300.89 | 22.578 | 304.9385 | 0.95325 | 15.1837 | 3.6239e-05
136 | 300.87 | 22.5765 | 304.9221 | 0.95324 | 15.1837 | 3.6237e-05
135 | 300.85 | 22.5749 | 304.9057 | 0.95323 | 15.1836 | 3.6236e-05
134 | 300.83 | 22.5734 | 304.8892 | 0.95323 | 15.1834 | 3.6234e-05
133 | 300.81 | 22.5718 | 304.8727 | 0.95322 | 15.1833 | 3.6232e-05
132 | 300.79 | 22.5703 | 304.8562 | 0.95322 | 15.1831 | 3.6231e-05
131 | 300.77 | 22.5687 | 304.8397 | 0.95321 | 15.183 | 3.6229e-05
130 | 300.75 | 22.5672 | 304.8232 | 0.9532 | 15.1829 | 3.6228e-05
129 | 300.73 | 22.5656 | 304.8067 | 0.9532 | 15.1827 | 3.6226e-05
128 | 300.71 | 22.5641 | 304.7901 | 0.95319 | 15.1826 | 3.6224e-05
127 | 300.69 | 22.5625 | 304.7736 | 0.95318 | 15.1826 | 3.6223e-05
126 | 300.67 | 22.561 | 304.757 | 0.95318 | 15.1824 | 3.6221e-05
125 | 300.65 | 22.5594 | 304.7404 | 0.95317 | 15.1823 | 3.622e-05
124 | 300.63 | 22.5578 | 304.7238 | 0.95317 | 15.1821 | 3.6218e-05
123 | 300.61 | 22.5563 | 304.7072 | 0.95316 | 15.182 | 3.6217e-05
122 | 300.59 | 22.5547 | 304.6906 | 0.95315 | 15.1819 | 3.6215e-05
121 | 300.57 | 22.5532 | 304.6739 | 0.95315 | 15.1817 | 3.6213e-05
120 | 300.55 | 22.5516 | 304.6573 | 0.95314 | 15.1817 | 3.6212e-05
119 | 300.53 | 22.5501 | 304.6406 | 0.95314 | 15.1814 | 3.621e-05
118 | 300.51 | 22.5485 | 304.6239 | 0.95313 | 15.1814 | 3.6209e-05
117 | 300.49 | 22.547 | 304.6072 | 0.95312 | 15.1813 | 3.6207e-05
116 | 300.47 | 22.5454 | 304.5905 | 0.95312 | 15.1811 | 3.6205e-05
115 | 300.45 | 22.5439 | 304.5738 | 0.95311 | 15.1811 | 3.6204e-05
114 | 300.43 | 22.5423 | 304.557 | 0.9531 | 15.181 | 3.6202e-05
113 | 300.41 | 22.5408 | 304.5403 | 0.9531 | 15.1808 | 3.6201e-05
112 | 300.39 | 22.5392 | 304.5235 | 0.9531 | 15.1807 | 3.6199e-05
111 | 300.37 | 22.5377 | 304.5067 | 0.9531 | 15.1805 | 3.6197e-05
110 | 300.35 | 22.5361 | 304.4899 | 0.95309 | 15.1805 | 3.6196e-05
109 | 300.33 | 22.5346 | 304.4731 | 0.95308 | 15.1804 | 3.6194e-05
108 | 300.31 | 22.533 | 304.4563 | 0.95308 | 15.1802 | 3.6193e-05
107 | 300.29 | 22.5314 | 304.4395 | 0.95307 | 15.1801 | 3.6191e-05
106 | 300.27 | 22.5299 | 304.4226 | 0.95306 | 15.1801 | 3.6189e-05
105 | 300.25 | 22.5283 | 304.4058 | 0.95306 | 15.1799 | 3.6188e-05
104 | 300.23 | 22.5268 | 304.3889 | 0.95305 | 15.1798 | 3.6186e-05
103 | 300.21 | 22.5252 | 304.372 | 0.95305 | 15.1796 | 3.6184e-05
102 | 300.19 | 22.5237 | 304.3551 | 0.95304 | 15.1796 | 3.6183e-05
101 | 300.17 | 22.5221 | 304.3382 | 0.95303 | 15.1795 | 3.6181e-05
100 | 300.15 | 22.5206 | 304.3213 | 0.95303 | 15.1793 | 3.618e-05
99 | 300.13 | 22.519 | 304.3044 | 0.95302 | 15.1793 | 3.6178e-05
98 | 300.11 | 22.5175 | 304.2874 | 0.95301 | 15.1792 | 3.6176e-05
97 | 300.09 | 22.5159 | 304.2705 | 0.95301 | 15.179 | 3.6175e-05
96 | 300.07 | 22.5144 | 304.2535 | 0.953 | 15.179 | 3.6173e-05
95 | 300.05 | 22.5128 | 304.2365 | 0.953 | 15.1788 | 3.6171e-05
94 | 300.03 | 22.5113 | 304.2195 | 0.95299 | 15.1787 | 3.617e-05
93 | 300.01 | 22.5097 | 304.2025 | 0.95298 | 15.1787 | 3.6168e-05
92 | 299.99 | 22.5082 | 304.1855 | 0.95298 | 15.1785 | 3.6167e-05
91 | 299.97 | 22.5066 | 304.1685 | 0.95297 | 15.1784 | 3.6165e-05
90 | 299.95 | 22.5051 | 304.1514 | 0.95296 | 15.1784 | 3.6163e-05
89 | 299.93 | 22.5035 | 304.1344 | 0.95296 | 15.1782 | 3.6162e-05
88 | 299.91 | 22.5019 | 304.1173 | 0.95295 | 15.1781 | 3.616e-05
87 | 299.89 | 22.5004 | 304.1002 | 0.95294 | 15.1781 | 3.6158e-05
86 | 299.87 | 22.4988 | 304.0831 | 0.95294 | 15.1779 | 3.6157e-05
85 | 299.85 | 22.4973 | 304.066 | 0.95293 | 15.1779 | 3.6155e-05
84 | 299.83 | 22.4957 | 304.0489 | 0.95292 | 15.1778 | 3.6153e-05
83 | 299.81 | 22.4942 | 304.0318 | 0.95292 | 15.1776 | 3.6152e-05
82 | 299.79 | 22.4926 | 304.0146 | 0.95291 | 15.1776 | 3.615e-05
81 | 299.77 | 22.4911 | 303.9975 | 0.95291 | 15.1774 | 3.6148e-05
80 | 299.75 | 22.4895 | 303.9803 | 0.9529 | 15.1774 | 3.6147e-05
79 | 299.73 | 22.488 | 303.9631 | 0.9529 | 15.1773 | 3.6145e-05
78 | 299.71 | 22.4864 | 303.946 | 0.9529 | 15.1771 | 3.6144e-05
77 | 299.69 | 22.4849 | 303.9288 | 0.95289 | 15.1771 | 3.6142e-05
76 | 299.67 | 22.4833 | 303.9116 | 0.95288 | 15.1771 | 3.614e-05
75 | 299.65 | 22.4818 | 303.8943 | 0.95288 | 15.1769 | 3.6139e-05
74 | 299.63 | 22.4802 | 303.8771 | 0.95287 | 15.1768 | 3.6137e-05
73 | 299.61 | 22.4787 | 303.8599 | 0.95286 | 15.1768 | 3.6135e-05
72 | 299.59 | 22.4771 | 303.8426 | 0.95286 | 15.1766 | 3.6134e-05
71 | 299.57 | 22.4756 | 303.8253 | 0.95285 | 15.1766 | 3.6132e-05
70 | 299.55 | 22.474 | 303.8081 | 0.95284 | 15.1765 | 3.613e-05
69 | 299.53 | 22.4724 | 303.7908 | 0.95284 | 15.1764 | 3.6129e-05
68 | 299.51 | 22.4709 | 303.7735 | 0.95283 | 15.1763 | 3.6127e-05
67 | 299.49 | 22.4693 | 303.7562 | 0.95282 | 15.1763 | 3.6125e-05
66 | 299.47 | 22.4678 | 303.7388 | 0.95282 | 15.1761 | 3.6124e-05
65 | 299.45 | 22.4662 | 303.7215 | 0.95281 | 15.1761 | 3.6122e-05
64 | 299.43 | 22.4647 | 303.7042 | 0.9528 | 15.1761 | 3.612e-05
63 | 299.41 | 22.4631 | 303.6868 | 0.9528 | 15.1759 | 3.6119e-05
62 | 299.39 | 22.4616 | 303.6694 | 0.95279 | 15.1758 | 3.6117e-05
61 | 299.37 | 22.46 | 303.6521 | 0.95278 | 15.1758 | 3.6115e-05
60 | 299.35 | 22.4585 | 303.6347 | 0.95278 | 15.1756 | 3.6114e-05
59 | 299.33 | 22.4569 | 303.6173 | 0.95277 | 15.1756 | 3.6112e-05
58 | 299.31 | 22.4554 | 303.5999 | 0.95276 | 15.1756 | 3.611e-05
57 | 299.29 | 22.4538 | 303.5825 | 0.95276 | 15.1754 | 3.6109e-05
56 | 299.27 | 22.4523 | 303.565 | 0.95275 | 15.1754 | 3.6107e-05
55 | 299.25 | 22.4507 | 303.5476 | 0.95274 | 15.1754 | 3.6105e-05
54 | 299.23 | 22.4492 | 303.5301 | 0.95274 | 15.1752 | 3.6104e-05
53 | 299.21 | 22.4476 | 303.5127 | 0.95273 | 15.1752 | 3.6102e-05
52 | 299.19 | 22.4461 | 303.4952 | 0.95272 | 15.1751 | 3.61e-05
51 | 299.17 | 22.4445 | 303.4777 | 0.95272 | 15.175 | 3.6099e-05
50 | 299.15 | 22.443 | 303.4602 | 0.95271 | 15.1749 | 3.6097e-05
49 | 299.13 | 22.4414 | 303.4427 | 0.9527 | 15.1749 | 3.6095e-05
48 | 299.11 | 22.4398 | 303.4252 | 0.9527 | 15.1747 | 3.6094e-05
47 | 299.09 | 22.4383 | 303.4077 | 0.95269 | 15.1747 | 3.6092e-05
46 | 299.07 | 22.4367 | 303.3902 | 0.95269 | 15.1747 | 3.609e-05
45 | 299.05 | 22.4352 | 303.3726 | 0.95269 | 15.1745 | 3.6089e-05
44 | 299.03 | 22.4336 | 303.3551 | 0.95268 | 15.1745 | 3.6087e-05
43 | 299.01 | 22.4321 | 303.3375 | 0.95267 | 15.1745 | 3.6085e-05
42 | 298.99 | 22.4305 | 303.3199 | 0.95267 | 15.1743 | 3.6083e-05
41 | 298.97 | 22.429 | 303.3024 | 0.95266 | 15.1743 | 3.6082e-05
40 | 298.95 | 22.4274 | 303.2848 | 0.95265 | 15.1743 | 3.608e-05
39 | 298.93 | 22.4259 | 303.2672 | 0.95265 | 15.1741 | 3.6078e-05
38 | 298.91 | 22.4243 | 303.2496 | 0.95264 | 15.1741 | 3.6077e-05
37 | 298.89 | 22.4228 | 303.2319 | 0.95263 | 15.1741 | 3.6075e-05
36 | 298.87 | 22.4212 | 303.2143 | 0.95263 | 15.1739 | 3.6073e-05
35 | 298.85 | 22.4197 | 303.1967 | 0.95262 | 15.1739 | 3.6072e-05
34 | 298.83 | 22.4181 | 303.179 | 0.95261 | 15.1739 | 3.607e-05
33 | 298.81 | 22.4166 | 303.1614 | 0.95261 | 15.1737 | 3.6068e-05
32 | 298.79 | 22.415 | 303.1437 | 0.9526 | 15.1737 | 3.6067e-05
31 | 298.77 | 22.4135 | 303.126 | 0.95259 | 15.1737 | 3.6065e-05
30 | 298.75 | 22.4119 | 303.1083 | 0.95259 | 15.1735 | 3.6063e-05
29 | 298.73 | 22.4104 | 303.0906 | 0.95258 | 15.1735 | 3.6061e-05
28 | 298.71 | 22.4088 | 303.0729 | 0.95257 | 15.1735 | 3.606e-05
27 | 298.69 | 22.4073 | 303.0552 | 0.95257 | 15.1733 | 3.6058e-05
26 | 298.67 | 22.4057 | 303.0375 | 0.95256 | 15.1733 | 3.6056e-05
25 | 298.65 | 22.4041 | 303.0197 | 0.95255 | 15.1733 | 3.6055e-05
24 | 298.63 | 22.4026 | 303.002 | 0.95254 | 15.1733 | 3.6053e-05
23 | 298.61 | 22.401 | 302.9842 | 0.95254 | 15.1731 | 3.6051e-05
22 | 298.59 | 22.3995 | 302.9665 | 0.95253 | 15.1731 | 3.6049e-05
21 | 298.57 | 22.3979 | 302.9487 | 0.95252 | 15.1731 | 3.6048e-05
20 | 298.55 | 22.3964 | 302.9309 | 0.95252 | 15.1729 | 3.6046e-05
19 | 298.53 | 22.3948 | 302.9131 | 0.95251 | 15.1729 | 3.6044e-05
18 | 298.51 | 22.3933 | 302.8953 | 0.9525 | 15.1729 | 3.6043e-05
17 | 298.49 | 22.3917 | 302.8775 | 0.9525 | 15.1728 | 3.6041e-05
16 | 298.47 | 22.3902 | 302.8597 | 0.95249 | 15.1728 | 3.6039e-05
15 | 298.45 | 22.3886 | 302.8419 | 0.95249 | 15.1728 | 3.6038e-05
14 | 298.43 | 22.3871 | 302.824 | 0.95249 | 15.1726 | 3.6036e-05
13 | 298.41 | 22.3855 | 302.8062 | 0.95248 | 15.1726 | 3.6034e-05
12 | 298.39 | 22.384 | 302.7883 | 0.95247 | 15.1726 | 3.6032e-05
11 | 298.37 | 22.3824 | 302.7705 | 0.95246 | 15.1726 | 3.6031e-05
10 | 298.35 | 22.3809 | 302.7526 | 0.95246 | 15.1724 | 3.6029e-05
9 | 298.33 | 22.3793 | 302.7347 | 0.95245 | 15.1724 | 3.6027e-05
8 | 298.31 | 22.3778 | 302.7168 | 0.95244 | 15.1724 | 3.6025e-05
7 | 298.29 | 22.3762 | 302.6989 | 0.95244 | 15.1723 | 3.6024e-05
6 | 298.27 | 22.3747 | 302.681 | 0.95243 | 15.1723 | 3.6022e-05
5 | 298.25 | 22.3731 | 302.6631 | 0.95242 | 15.1723 | 3.602e-05
4 | 298.23 | 22.3716 | 302.6452 | 0.95242 | 15.1721 | 3.6019e-05
3 | 298.21 | 22.37 | 302.6273 | 0.95241 | 15.1721 | 3.6017e-05
2 | 298.19 | 22.3685 | 302.6093 | 0.9524 | 15.1721 | 3.6015e-05
1 | 298.17 | 22.3669 | 302.5914 | 0.95239 | 15.1721 | 3.6013e-05
0 | 298.15 | 22.3654 | 302.5734 | 0.95239 | 15.1719 | 3.6012e-05