## Modeling Data
Measured Depth, m | Geothermal T_geo, K | Pressure P, atm | Temperature T, K | Real gas factor Z | Density, kg/m3
1000 | 318.15 | 20 | 318.15 | 0.96061 | 12.7927
999 | 318.13 | 19.9988 | 318.1509 | 0.96449 | 12.7404
998 | 318.11 | 19.9975 | 318.1312 | 0.96448 | 12.7405
997 | 318.09 | 19.9963 | 318.1114 | 0.96448 | 12.7405
996 | 318.07 | 19.9951 | 318.0917 | 0.96447 | 12.7406
995 | 318.05 | 19.9938 | 318.0719 | 0.96447 | 12.7407
994 | 318.03 | 19.9926 | 318.0522 | 0.96446 | 12.7408
993 | 318.01 | 19.9914 | 318.0325 | 0.96445 | 12.7409
992 | 317.99 | 19.9901 | 318.0127 | 0.96445 | 12.7409
991 | 317.97 | 19.9889 | 317.993 | 0.96444 | 12.7411
990 | 317.95 | 19.9877 | 317.9733 | 0.96444 | 12.7411
989 | 317.93 | 19.9864 | 317.9536 | 0.96443 | 12.7412
988 | 317.91 | 19.9852 | 317.9339 | 0.96443 | 12.7413
987 | 317.89 | 19.984 | 317.9142 | 0.96443 | 12.7413
986 | 317.87 | 19.9827 | 317.8945 | 0.96442 | 12.7414
985 | 317.85 | 19.9815 | 317.8748 | 0.96441 | 12.7416
984 | 317.83 | 19.9803 | 317.8551 | 0.96441 | 12.7416
983 | 317.81 | 19.979 | 317.8355 | 0.9644 | 12.7417
982 | 317.79 | 19.9778 | 317.8158 | 0.9644 | 12.7417
981 | 317.77 | 19.9766 | 317.7961 | 0.96439 | 12.7418
980 | 317.75 | 19.9753 | 317.7765 | 0.96438 | 12.742
979 | 317.73 | 19.9741 | 317.7568 | 0.96438 | 12.742
978 | 317.71 | 19.9729 | 317.7372 | 0.96437 | 12.7421
977 | 317.69 | 19.9717 | 317.7176 | 0.96437 | 12.7421
976 | 317.67 | 19.9704 | 317.6979 | 0.96436 | 12.7422
975 | 317.65 | 19.9692 | 317.6783 | 0.96435 | 12.7424
974 | 317.63 | 19.968 | 317.6587 | 0.96435 | 12.7424
973 | 317.61 | 19.9667 | 317.6391 | 0.96434 | 12.7425
972 | 317.59 | 19.9655 | 317.6195 | 0.96434 | 12.7425
971 | 317.57 | 19.9643 | 317.5999 | 0.96433 | 12.7426
970 | 317.55 | 19.963 | 317.5804 | 0.96432 | 12.7427
969 | 317.53 | 19.9618 | 317.5608 | 0.96432 | 12.7427
968 | 317.51 | 19.9606 | 317.5412 | 0.96431 | 12.7429
967 | 317.49 | 19.9593 | 317.5217 | 0.96431 | 12.7428
966 | 317.47 | 19.9581 | 317.5022 | 0.9643 | 12.743
965 | 317.45 | 19.9569 | 317.4826 | 0.96429 | 12.7431
964 | 317.43 | 19.9556 | 317.4631 | 0.96429 | 12.7431
963 | 317.41 | 19.9544 | 317.4436 | 0.96428 | 12.7432
962 | 317.39 | 19.9532 | 317.4241 | 0.96427 | 12.7433
961 | 317.37 | 19.9519 | 317.4046 | 0.96427 | 12.7433
960 | 317.35 | 19.9507 | 317.3852 | 0.96426 | 12.7434
959 | 317.33 | 19.9495 | 317.3657 | 0.96426 | 12.7434
958 | 317.31 | 19.9482 | 317.3462 | 0.96425 | 12.7436
957 | 317.29 | 19.947 | 317.3268 | 0.96424 | 12.7437
956 | 317.27 | 19.9458 | 317.3074 | 0.96424 | 12.7437
955 | 317.25 | 19.9445 | 317.288 | 0.96423 | 12.7438
954 | 317.23 | 19.9433 | 317.2686 | 0.96423 | 12.7438
953 | 317.21 | 19.9421 | 317.2492 | 0.96422 | 12.7439
952 | 317.19 | 19.9408 | 317.2298 | 0.96422 | 12.744
951 | 317.17 | 19.9396 | 317.2105 | 0.96422 | 12.744
950 | 317.15 | 19.9384 | 317.1912 | 0.96421 | 12.7441
949 | 317.13 | 19.9371 | 317.1718 | 0.96421 | 12.7441
948 | 317.11 | 19.9359 | 317.1525 | 0.9642 | 12.7442
947 | 317.09 | 19.9347 | 317.1333 | 0.96419 | 12.7443
946 | 317.07 | 19.9334 | 317.114 | 0.96419 | 12.7443
945 | 317.05 | 19.9322 | 317.0948 | 0.96418 | 12.7444
944 | 317.03 | 19.931 | 317.0755 | 0.96418 | 12.7444
943 | 317.01 | 19.9297 | 317.0563 | 0.96417 | 12.7445
942 | 316.99 | 19.9285 | 317.0371 | 0.96416 | 12.7446
941 | 316.97 | 19.9273 | 317.018 | 0.96416 | 12.7446
940 | 316.95 | 19.926 | 316.9988 | 0.96415 | 12.7447
939 | 316.93 | 19.9248 | 316.9797 | 0.96415 | 12.7447
938 | 316.91 | 19.9236 | 316.9606 | 0.96414 | 12.7448
937 | 316.89 | 19.9224 | 316.9416 | 0.96414 | 12.7448
936 | 316.87 | 19.9211 | 316.9225 | 0.96413 | 12.7449
935 | 316.85 | 19.9199 | 316.9035 | 0.96412 | 12.745
934 | 316.83 | 19.9187 | 316.8845 | 0.96412 | 12.745
933 | 316.81 | 19.9174 | 316.8656 | 0.96411 | 12.7451
932 | 316.79 | 19.9162 | 316.8466 | 0.96411 | 12.745
931 | 316.77 | 19.915 | 316.8277 | 0.9641 | 12.7451
930 | 316.75 | 19.9137 | 316.8089 | 0.96409 | 12.7452
929 | 316.73 | 19.9125 | 316.79 | 0.96409 | 12.7452
928 | 316.71 | 19.9113 | 316.7712 | 0.96408 | 12.7453
927 | 316.69 | 19.91 | 316.7525 | 0.96408 | 12.7453
926 | 316.67 | 19.9088 | 316.7338 | 0.96407 | 12.7454
925 | 316.65 | 19.9076 | 316.7151 | 0.96407 | 12.7453
924 | 316.63 | 19.9063 | 316.6964 | 0.96406 | 12.7454
923 | 316.61 | 19.9051 | 316.6778 | 0.96405 | 12.7455
922 | 316.59 | 19.9039 | 316.6593 | 0.96405 | 12.7454
921 | 316.57 | 19.9026 | 316.6408 | 0.96404 | 12.7455
920 | 316.55 | 19.9014 | 316.6223 | 0.96404 | 12.7455
919 | 316.53 | 19.9002 | 316.6039 | 0.96403 | 12.7456
918 | 316.51 | 19.8989 | 316.5855 | 0.96403 | 12.7455
917 | 316.49 | 19.8977 | 316.5672 | 0.96402 | 12.7456
916 | 316.47 | 19.8965 | 316.549 | 0.96402 | 12.7457
915 | 316.45 | 19.8952 | 316.5308 | 0.96402 | 12.7456
914 | 316.43 | 19.894 | 316.5127 | 0.96401 | 12.7457
913 | 316.41 | 19.8928 | 316.4946 | 0.96401 | 12.7456
912 | 316.39 | 19.8915 | 316.4766 | 0.964 | 12.7457
911 | 316.37 | 19.8903 | 316.4587 | 0.964 | 12.7456
910 | 316.35 | 19.8891 | 316.4409 | 0.96399 | 12.7456
909 | 316.33 | 19.8878 | 316.4231 | 0.96399 | 12.7456
908 | 316.31 | 19.8866 | 316.4054 | 0.96398 | 12.7456
907 | 316.29 | 19.8854 | 316.3878 | 0.96398 | 12.7455
906 | 316.27 | 19.8841 | 316.3703 | 0.96397 | 12.7456
905 | 316.25 | 19.8829 | 316.3529 | 0.96397 | 12.7455
904 | 316.23 | 19.8817 | 316.3356 | 0.96396 | 12.7455
903 | 316.21 | 19.8804 | 316.3184 | 0.96396 | 12.7454
902 | 316.19 | 19.8792 | 316.3013 | 0.96395 | 12.7455
901 | 316.17 | 19.878 | 316.2843 | 0.96395 | 12.7453
900 | 316.15 | 19.8767 | 316.2675 | 0.96394 | 12.7454
899 | 316.13 | 19.8755 | 316.2507 | 0.96394 | 12.7452
898 | 316.11 | 19.8743 | 316.2342 | 0.96393 | 12.7452
897 | 316.09 | 19.873 | 316.2177 | 0.96393 | 12.7451
896 | 316.07 | 19.8718 | 316.2014 | 0.96392 | 12.7451
895 | 316.05 | 19.8706 | 316.1853 | 0.96392 | 12.745
894 | 316.03 | 19.8693 | 316.1693 | 0.96391 | 12.745
893 | 316.01 | 19.8681 | 316.1536 | 0.96391 | 12.7448
892 | 315.99 | 19.8669 | 316.138 | 0.9639 | 12.7448
891 | 315.97 | 19.8656 | 316.1226 | 0.9639 | 12.7446
890 | 315.95 | 19.8644 | 316.1074 | 0.96389 | 12.7445
889 | 315.93 | 19.8632 | 316.0925 | 0.96389 | 12.7443
888 | 315.91 | 19.8619 | 316.0778 | 0.96389 | 12.7442
887 | 315.89 | 19.8607 | 316.0633 | 0.96388 | 12.7441
886 | 315.87 | 19.8595 | 316.0492 | 0.96388 | 12.7438
885 | 315.85 | 19.8583 | 316.0353 | 0.96388 | 12.7436
884 | 315.83 | 19.857 | 316.0217 | 0.96387 | 12.7435
883 | 315.81 | 19.8558 | 316.0085 | 0.96387 | 12.7432
882 | 315.79 | 19.8546 | 315.9956 | 0.96386 | 12.7431
881 | 315.77 | 19.8533 | 315.9831 | 0.96386 | 12.7428
880 | 315.75 | 19.8521 | 315.971 | 0.96386 | 12.7425
879 | 315.73 | 19.8509 | 315.9594 | 0.96386 | 12.7422
878 | 315.71 | 19.8496 | 315.9482 | 0.96385 | 12.742
877 | 315.69 | 19.8484 | 315.9375 | 0.96385 | 12.7416
876 | 315.67 | 19.8472 | 315.9273 | 0.96385 | 12.7412
875 | 315.65 | 19.8459 | 315.9178 | 0.96385 | 12.7408
874 | 315.63 | 19.8447 | 315.9088 | 0.96385 | 12.7404
873 | 315.61 | 19.8435 | 315.9006 | 0.96384 | 12.7401
872 | 315.59 | 19.8422 | 315.893 | 0.96384 | 12.7396
871 | 315.57 | 19.841 | 315.8862 | 0.96384 | 12.7391
870 | 315.55 | 19.8398 | 315.8803 | 0.96384 | 12.7385
869 | 315.53 | 19.8385 | 315.8753 | 0.96384 | 12.7379
868 | 315.51 | 19.8373 | 315.8713 | 0.96384 | 12.7373
867 | 315.49 | 19.8361 | 315.8684 | 0.96384 | 12.7366
866 | 315.47 | 19.8348 | 315.8666 | 0.96385 | 12.7358
865 | 315.45 | 19.8336 | 315.8661 | 0.96385 | 12.735
864 | 315.43 | 19.8324 | 315.8671 | 0.96385 | 12.7342
863 | 315.41 | 19.8311 | 315.8695 | 0.96385 | 12.7333
862 | 315.39 | 19.8299 | 315.8736 | 0.96386 | 12.7322
861 | 315.37 | 19.8287 | 315.8795 | 0.96386 | 12.7312
860 | 315.35 | 19.8274 | 315.8873 | 0.96387 | 12.7299
859 | 315.33 | 19.8262 | 315.8974 | 0.96388 | 12.7286
858 | 315.31 | 19.825 | 315.9098 | 0.96388 | 12.7273
857 | 315.29 | 19.8238 | 315.9248 | 0.96389 | 12.7258
856 | 315.27 | 19.8225 | 315.9427 | 0.9639 | 12.7242
855 | 315.25 | 19.8213 | 315.9638 | 0.96391 | 12.7224
854 | 315.23 | 19.8201 | 315.9883 | 0.96393 | 12.7204
853 | 315.21 | 19.8188 | 316.0166 | 0.96394 | 12.7183
852 | 315.19 | 19.8176 | 316.0491 | 0.96396 | 12.716
851 | 315.17 | 19.8164 | 316.0863 | 0.96398 | 12.7134
850 | 315.15 | 19.8151 | 316.1284 | 0.964 | 12.7107
849 | 315.13 | 19.8139 | 316.1762 | 0.96402 | 12.7077
848 | 315.11 | 19.8127 | 316.23 | 0.96404 | 12.7044
847 | 315.09 | 19.8115 | 316.2905 | 0.96407 | 12.7008
846 | 315.07 | 19.8102 | 316.3582 | 0.9641 | 12.6969
845 | 315.05 | 19.809 | 316.4339 | 0.96413 | 12.6927
844 | 315.03 | 19.8078 | 316.5181 | 0.96417 | 12.6881
843 | 315.01 | 19.8065 | 316.6114 | 0.96421 | 12.683
842 | 314.99 | 19.8053 | 316.7146 | 0.96425 | 12.6775
841 | 314.97 | 19.8041 | 316.8281 | 0.9643 | 12.6715
840 | 314.95 | 19.8029 | 316.9525 | 0.96436 | 12.665
839 | 314.93 | 19.8016 | 317.0881 | 0.96442 | 12.6581
838 | 314.91 | 19.8004 | 317.235 | 0.96447 | 12.6507
837 | 314.89 | 19.7992 | 317.3933 | 0.96454 | 12.6427
836 | 314.87 | 19.798 | 317.5626 | 0.96462 | 12.6342
835 | 314.85 | 19.7967 | 317.7423 | 0.96468 | 12.6254
834 | 314.83 | 19.7955 | 317.9314 | 0.96477 | 12.616
833 | 314.81 | 19.7943 | 318.1284 | 0.96484 | 12.6064
832 | 314.79 | 19.7931 | 318.3319 | 0.96493 | 12.5965
831 | 314.77 | 19.7919 | 318.5398 | 0.96502 | 12.5863
830 | 314.75 | 19.7907 | 318.5403 | 0.96502 | 12.5855
829 | 314.73 | 19.7894 | 318.5408 | 0.96503 | 12.5846
828 | 314.71 | 19.7882 | 318.5413 | 0.96503 | 12.5838
827 | 314.69 | 19.787 | 318.5418 | 0.96503 | 12.583
826 | 314.67 | 19.7858 | 318.5423 | 0.96503 | 12.5822
825 | 314.65 | 19.7846 | 318.5428 | 0.96504 | 12.5813
824 | 314.63 | 19.7833 | 318.5433 | 0.96504 | 12.5805
823 | 314.61 | 19.7821 | 318.5438 | 0.96504 | 12.5797
822 | 314.59 | 19.7809 | 318.5443 | 0.96504 | 12.5789
821 | 314.57 | 19.7797 | 318.5448 | 0.96504 | 12.578
820 | 314.55 | 19.7785 | 318.5453 | 0.96504 | 12.5772
819 | 314.53 | 19.7773 | 318.5458 | 0.96504 | 12.5764
818 | 314.51 | 19.776 | 318.5462 | 0.96504 | 12.5756
817 | 314.49 | 19.7748 | 318.5467 | 0.96505 | 12.5747
816 | 314.47 | 19.7736 | 318.5472 | 0.96505 | 12.5739
815 | 314.45 | 19.7724 | 318.5477 | 0.96505 | 12.5731
814 | 314.43 | 19.7711 | 318.5482 | 0.96505 | 12.5723
813 | 314.41 | 19.7699 | 318.5487 | 0.96505 | 12.5715
812 | 314.39 | 19.7687 | 318.5492 | 0.96506 | 12.5706
811 | 314.37 | 19.7675 | 318.5497 | 0.96506 | 12.5698
810 | 314.35 | 19.7663 | 318.5502 | 0.96506 | 12.569
809 | 314.33 | 19.765 | 318.5507 | 0.96506 | 12.5682
808 | 314.31 | 19.7638 | 318.5512 | 0.96507 | 12.5673
807 | 314.29 | 19.7626 | 318.5517 | 0.96507 | 12.5665
806 | 314.27 | 19.7614 | 318.5522 | 0.96507 | 12.5657
805 | 314.25 | 19.7601 | 318.5527 | 0.96507 | 12.5649
804 | 314.23 | 19.7589 | 318.5532 | 0.96508 | 12.564
803 | 314.21 | 19.7577 | 318.5537 | 0.96508 | 12.5632
802 | 314.19 | 19.7564 | 318.5542 | 0.96508 | 12.5624
801 | 314.17 | 19.7552 | 318.5547 | 0.96508 | 12.5616
800 | 314.15 | 19.754 | 318.5552 | 0.96509 | 12.5606
799 | 314.13 | 19.7527 | 318.4104 | 0.96504 | 12.5663
798 | 314.11 | 19.7515 | 318.2697 | 0.96498 | 12.5718
797 | 314.09 | 19.7503 | 318.133 | 0.96493 | 12.5771
796 | 314.07 | 19.7491 | 318.0001 | 0.96487 | 12.5823
795 | 314.05 | 19.7478 | 317.8709 | 0.96483 | 12.5872
794 | 314.03 | 19.7466 | 317.7453 | 0.96478 | 12.592
793 | 314.01 | 19.7454 | 317.6232 | 0.96473 | 12.5967
792 | 313.99 | 19.7441 | 317.5044 | 0.96468 | 12.6013
791 | 313.97 | 19.7429 | 317.3888 | 0.96464 | 12.6056
790 | 313.95 | 19.7416 | 317.2764 | 0.9646 | 12.6099
789 | 313.93 | 19.7404 | 317.167 | 0.96456 | 12.6139
788 | 313.91 | 19.7392 | 317.0606 | 0.96451 | 12.618
787 | 313.89 | 19.7379 | 316.9569 | 0.96447 | 12.6218
786 | 313.87 | 19.7367 | 316.856 | 0.96443 | 12.6256
785 | 313.85 | 19.7355 | 316.7578 | 0.9644 | 12.6292
784 | 313.83 | 19.7342 | 316.6621 | 0.96436 | 12.6327
783 | 313.81 | 19.733 | 316.5689 | 0.96432 | 12.6361
782 | 313.79 | 19.7318 | 316.4781 | 0.96429 | 12.6393
781 | 313.77 | 19.7305 | 316.3896 | 0.96425 | 12.6426
780 | 313.75 | 19.7293 | 316.3034 | 0.96422 | 12.6456
779 | 313.73 | 19.728 | 316.2193 | 0.96419 | 12.6487
778 | 313.71 | 19.7268 | 316.1373 | 0.96416 | 12.6515
777 | 313.69 | 19.7256 | 316.0574 | 0.96413 | 12.6543
776 | 313.67 | 19.7243 | 315.9794 | 0.9641 | 12.657
775 | 313.65 | 19.7231 | 315.9033 | 0.96407 | 12.6597
774 | 313.63 | 19.7218 | 315.829 | 0.96404 | 12.6622
773 | 313.61 | 19.7206 | 315.7565 | 0.96402 | 12.6647
772 | 313.59 | 19.7194 | 315.6858 | 0.96399 | 12.6671
771 | 313.57 | 19.7181 | 315.6167 | 0.96396 | 12.6695
770 | 313.55 | 19.7169 | 315.5492 | 0.96394 | 12.6716
769 | 313.53 | 19.7156 | 315.4832 | 0.96391 | 12.6739
768 | 313.51 | 19.7144 | 315.4188 | 0.96388 | 12.676
767 | 313.49 | 19.7131 | 315.3558 | 0.96386 | 12.678
766 | 313.47 | 19.7119 | 315.2942 | 0.96383 | 12.6801
765 | 313.45 | 19.7107 | 315.234 | 0.96381 | 12.6819
764 | 313.43 | 19.7094 | 315.1751 | 0.9638 | 12.6838
763 | 313.41 | 19.7082 | 315.1174 | 0.96377 | 12.6857
762 | 313.39 | 19.7069 | 315.061 | 0.96375 | 12.6874
761 | 313.37 | 19.7057 | 315.0058 | 0.96373 | 12.689
760 | 313.35 | 19.7044 | 314.9518 | 0.96371 | 12.6907
759 | 313.33 | 19.7032 | 314.8988 | 0.96369 | 12.6923
758 | 313.31 | 19.702 | 314.8469 | 0.96367 | 12.6938
757 | 313.29 | 19.7007 | 314.7961 | 0.96365 | 12.6953
756 | 313.27 | 19.6995 | 314.7463 | 0.96363 | 12.6968
755 | 313.25 | 19.6982 | 314.6974 | 0.96361 | 12.6982
754 | 313.23 | 19.697 | 314.6495 | 0.9636 | 12.6996
753 | 313.21 | 19.6957 | 314.6025 | 0.96358 | 12.7009
752 | 313.19 | 19.6945 | 314.5564 | 0.96357 | 12.7021
751 | 313.17 | 19.6932 | 314.5112 | 0.96355 | 12.7034
750 | 313.15 | 19.692 | 314.4667 | 0.96353 | 12.7046
749 | 313.13 | 19.6908 | 314.4231 | 0.96351 | 12.7058
748 | 313.11 | 19.6895 | 314.3802 | 0.9635 | 12.7069
747 | 313.09 | 19.6883 | 314.3381 | 0.96348 | 12.708
746 | 313.07 | 19.687 | 314.2967 | 0.96347 | 12.709
745 | 313.05 | 19.6858 | 314.256 | 0.96345 | 12.7101
744 | 313.03 | 19.6845 | 314.216 | 0.96344 | 12.7111
743 | 313.01 | 19.6833 | 314.1766 | 0.96342 | 12.7121
742 | 312.99 | 19.682 | 314.1379 | 0.96341 | 12.713
741 | 312.97 | 19.6808 | 314.0998 | 0.9634 | 12.714
740 | 312.95 | 19.6795 | 314.0623 | 0.96339 | 12.7148
739 | 312.93 | 19.6783 | 314.0253 | 0.96337 | 12.7158
738 | 312.91 | 19.6771 | 313.9889 | 0.96336 | 12.7166
737 | 312.89 | 19.6758 | 313.953 | 0.96335 | 12.7173
736 | 312.87 | 19.6746 | 313.9177 | 0.96333 | 12.7182
735 | 312.85 | 19.6733 | 313.8829 | 0.96332 | 12.7189
734 | 312.83 | 19.6721 | 313.8485 | 0.96331 | 12.7197
733 | 312.81 | 19.6708 | 313.8146 | 0.96329 | 12.7205
732 | 312.79 | 19.6696 | 313.7812 | 0.96328 | 12.7211
731 | 312.77 | 19.6683 | 313.7482 | 0.96327 | 12.7218
730 | 312.75 | 19.6671 | 313.7156 | 0.96326 | 12.7224
729 | 312.73 | 19.6658 | 313.6834 | 0.96325 | 12.7231
728 | 312.71 | 19.6646 | 313.6517 | 0.96323 | 12.7238
727 | 312.69 | 19.6633 | 313.6203 | 0.96322 | 12.7244
726 | 312.67 | 19.6621 | 313.5893 | 0.96321 | 12.725
725 | 312.65 | 19.6609 | 313.5586 | 0.9632 | 12.7255
724 | 312.63 | 19.6596 | 313.5283 | 0.96319 | 12.7261
723 | 312.61 | 19.6584 | 313.4983 | 0.96319 | 12.7266
722 | 312.59 | 19.6571 | 313.4687 | 0.96318 | 12.7271
721 | 312.57 | 19.6559 | 313.4394 | 0.96317 | 12.7277
720 | 312.55 | 19.6546 | 313.4104 | 0.96316 | 12.7281
719 | 312.53 | 19.6534 | 313.3816 | 0.96315 | 12.7286
718 | 312.51 | 19.6521 | 313.3532 | 0.96314 | 12.7291
717 | 312.49 | 19.6509 | 313.325 | 0.96313 | 12.7296
716 | 312.47 | 19.6496 | 313.2971 | 0.96312 | 12.73
715 | 312.45 | 19.6484 | 313.2695 | 0.96311 | 12.7305
714 | 312.43 | 19.6471 | 313.2421 | 0.9631 | 12.7309
713 | 312.41 | 19.6459 | 313.2149 | 0.96309 | 12.7313
712 | 312.39 | 19.6446 | 313.188 | 0.96308 | 12.7317
711 | 312.37 | 19.6434 | 313.1613 | 0.96307 | 12.7321
710 | 312.35 | 19.6421 | 313.1349 | 0.96306 | 12.7325
709 | 312.33 | 19.6409 | 313.1086 | 0.96305 | 12.7329
708 | 312.31 | 19.6396 | 313.0825 | 0.96304 | 12.7333
707 | 312.29 | 19.6384 | 313.0567 | 0.96303 | 12.7337
706 | 312.27 | 19.6371 | 313.031 | 0.96302 | 12.734
705 | 312.25 | 19.6359 | 313.0055 | 0.96301 | 12.7344
704 | 312.23 | 19.6347 | 312.9802 | 0.96301 | 12.7346
703 | 312.21 | 19.6334 | 312.9551 | 0.963 | 12.7349
702 | 312.19 | 19.6322 | 312.9301 | 0.96299 | 12.7353
701 | 312.17 | 19.6309 | 312.9053 | 0.96299 | 12.7356
700 | 312.15 | 19.6297 | 312.8807 | 0.96298 | 12.7359
699 | 312.13 | 19.6284 | 312.8562 | 0.96297 | 12.7362
698 | 312.11 | 19.6272 | 312.8318 | 0.96296 | 12.7365
697 | 312.09 | 19.6259 | 312.8076 | 0.96296 | 12.7367
696 | 312.07 | 19.6247 | 312.7836 | 0.96295 | 12.737
695 | 312.05 | 19.6234 | 312.7596 | 0.96294 | 12.7373
694 | 312.03 | 19.6222 | 312.7358 | 0.96293 | 12.7376
693 | 312.01 | 19.6209 | 312.7122 | 0.96292 | 12.7379
692 | 311.99 | 19.6197 | 312.6886 | 0.96291 | 12.7381
691 | 311.97 | 19.6184 | 312.6651 | 0.96291 | 12.7383
690 | 311.95 | 19.6172 | 312.6418 | 0.9629 | 12.7385
689 | 311.93 | 19.6159 | 312.6186 | 0.96289 | 12.7388
688 | 311.91 | 19.6147 | 312.5955 | 0.96288 | 12.7391
687 | 311.89 | 19.6134 | 312.5725 | 0.96288 | 12.7392
686 | 311.87 | 19.6122 | 312.5495 | 0.96287 | 12.7394
685 | 311.85 | 19.6109 | 312.5267 | 0.96286 | 12.7397
684 | 311.83 | 19.6097 | 312.504 | 0.96285 | 12.7399
683 | 311.81 | 19.6084 | 312.4813 | 0.96284 | 12.7402
682 | 311.79 | 19.6072 | 312.4588 | 0.96284 | 12.7403
681 | 311.77 | 19.6059 | 312.4363 | 0.96283 | 12.7405
680 | 311.75 | 19.6047 | 312.4139 | 0.96282 | 12.7407
679 | 311.73 | 19.6034 | 312.3916 | 0.96281 | 12.741
678 | 311.71 | 19.6022 | 312.3694 | 0.96281 | 12.741
677 | 311.69 | 19.601 | 312.3472 | 0.9628 | 12.7413
676 | 311.67 | 19.5997 | 312.3251 | 0.96279 | 12.7415
675 | 311.65 | 19.5985 | 312.3031 | 0.96278 | 12.7417
674 | 311.63 | 19.5972 | 312.2811 | 0.96278 | 12.7418
673 | 311.61 | 19.596 | 312.2592 | 0.96278 | 12.742
672 | 311.59 | 19.5947 | 312.2374 | 0.96277 | 12.7422
671 | 311.57 | 19.5935 | 312.2156 | 0.96277 | 12.7423
670 | 311.55 | 19.5922 | 312.1939 | 0.96276 | 12.7425
669 | 311.53 | 19.591 | 312.1723 | 0.96275 | 12.7427
668 | 311.51 | 19.5897 | 312.1506 | 0.96274 | 12.7429
667 | 311.49 | 19.5885 | 312.1291 | 0.96274 | 12.7429
666 | 311.47 | 19.5872 | 312.1076 | 0.96273 | 12.7431
665 | 311.45 | 19.586 | 312.0861 | 0.96272 | 12.7433
664 | 311.43 | 19.5847 | 312.0647 | 0.96271 | 12.7435
663 | 311.41 | 19.5835 | 312.0434 | 0.96271 | 12.7436
662 | 311.39 | 19.5822 | 312.0221 | 0.9627 | 12.7437
661 | 311.37 | 19.581 | 312.0008 | 0.96269 | 12.7439
660 | 311.35 | 19.5797 | 311.9796 | 0.96269 | 12.744
659 | 311.33 | 19.5785 | 311.9584 | 0.96268 | 12.7442
658 | 311.31 | 19.5772 | 311.9372 | 0.96267 | 12.7443
657 | 311.29 | 19.576 | 311.9161 | 0.96267 | 12.7444
656 | 311.27 | 19.5747 | 311.895 | 0.96266 | 12.7446
655 | 311.25 | 19.5735 | 311.874 | 0.96265 | 12.7447
654 | 311.23 | 19.5722 | 311.853 | 0.96264 | 12.7449
653 | 311.21 | 19.571 | 311.832 | 0.96264 | 12.745
652 | 311.19 | 19.5697 | 311.811 | 0.96263 | 12.7451
651 | 311.17 | 19.5685 | 311.7901 | 0.96262 | 12.7453
650 | 311.15 | 19.5672 | 311.7693 | 0.96262 | 12.7453
649 | 311.13 | 19.566 | 311.7484 | 0.96261 | 12.7455
648 | 311.11 | 19.5647 | 311.7276 | 0.9626 | 12.7457
647 | 311.09 | 19.5635 | 311.7068 | 0.9626 | 12.7457
646 | 311.07 | 19.5622 | 311.686 | 0.96259 | 12.7459
645 | 311.05 | 19.561 | 311.6653 | 0.96258 | 12.746
644 | 311.03 | 19.5597 | 311.6445 | 0.96258 | 12.7461
643 | 311.01 | 19.5585 | 311.6238 | 0.96257 | 12.7462
642 | 310.99 | 19.5572 | 311.6032 | 0.96257 | 12.7464
641 | 310.97 | 19.556 | 311.5825 | 0.96257 | 12.7464
640 | 310.95 | 19.5547 | 311.5619 | 0.96256 | 12.7466
639 | 310.93 | 19.5535 | 311.5413 | 0.96255 | 12.7467
638 | 310.91 | 19.5522 | 311.5207 | 0.96254 | 12.7469
637 | 310.89 | 19.551 | 311.5001 | 0.96254 | 12.7469
636 | 310.87 | 19.5497 | 311.4795 | 0.96253 | 12.747
635 | 310.85 | 19.5485 | 311.459 | 0.96252 | 12.7472
634 | 310.83 | 19.5473 | 311.4385 | 0.96252 | 12.7472
633 | 310.81 | 19.546 | 311.418 | 0.96251 | 12.7474
632 | 310.79 | 19.5448 | 311.3975 | 0.9625 | 12.7475
631 | 310.77 | 19.5435 | 311.377 | 0.9625 | 12.7475
630 | 310.75 | 19.5423 | 311.3566 | 0.96249 | 12.7477
629 | 310.73 | 19.541 | 311.3361 | 0.96248 | 12.7478
628 | 310.71 | 19.5398 | 311.3157 | 0.96248 | 12.7479
627 | 310.69 | 19.5385 | 311.2953 | 0.96247 | 12.748
626 | 310.67 | 19.5373 | 311.2749 | 0.96246 | 12.7482
625 | 310.65 | 19.536 | 311.2545 | 0.96246 | 12.7482
624 | 310.63 | 19.5348 | 311.2341 | 0.96245 | 12.7483
623 | 310.61 | 19.5335 | 311.2138 | 0.96244 | 12.7485
622 | 310.59 | 19.5323 | 311.1934 | 0.96244 | 12.7485
621 | 310.57 | 19.531 | 311.1731 | 0.96243 | 12.7486
620 | 310.55 | 19.5298 | 311.1528 | 0.96242 | 12.7488
619 | 310.53 | 19.5285 | 311.1324 | 0.96242 | 12.7488
618 | 310.51 | 19.5273 | 311.1121 | 0.96241 | 12.7489
617 | 310.49 | 19.526 | 311.0918 | 0.9624 | 12.7491
616 | 310.47 | 19.5248 | 311.0716 | 0.9624 | 12.7491
615 | 310.45 | 19.5235 | 311.0513 | 0.96239 | 12.7492
614 | 310.43 | 19.5223 | 311.031 | 0.96238 | 12.7494
613 | 310.41 | 19.521 | 311.0108 | 0.96238 | 12.7494
612 | 310.39 | 19.5198 | 310.9905 | 0.96237 | 12.7495
611 | 310.37 | 19.5185 | 310.9703 | 0.96237 | 12.7497
610 | 310.35 | 19.5173 | 310.95 | 0.96237 | 12.7497
609 | 310.33 | 19.516 | 310.9298 | 0.96236 | 12.7498
608 | 310.31 | 19.5148 | 310.9096 | 0.96235 | 12.75
607 | 310.29 | 19.5135 | 310.8894 | 0.96235 | 12.75
606 | 310.27 | 19.5123 | 310.8692 | 0.96234 | 12.7501
605 | 310.25 | 19.511 | 310.849 | 0.96233 | 12.7503
604 | 310.23 | 19.5098 | 310.8288 | 0.96233 | 12.7503
603 | 310.21 | 19.5085 | 310.8086 | 0.96232 | 12.7504
602 | 310.19 | 19.5073 | 310.7884 | 0.96231 | 12.7505
601 | 310.17 | 19.506 | 310.7683 | 0.96231 | 12.7506
600 | 310.15 | 19.5048 | 310.7481 | 0.9623 | 12.7507
599 | 310.13 | 19.5035 | 310.7279 | 0.96229 | 12.7508
598 | 310.11 | 19.5023 | 310.7078 | 0.96229 | 12.7508
597 | 310.09 | 19.501 | 310.6876 | 0.96228 | 12.751
596 | 310.07 | 19.4998 | 310.6675 | 0.96227 | 12.7511
595 | 310.05 | 19.4985 | 310.6473 | 0.96227 | 12.7511
594 | 310.03 | 19.4973 | 310.6272 | 0.96226 | 12.7513
593 | 310.01 | 19.496 | 310.6071 | 0.96225 | 12.7514
592 | 309.99 | 19.4948 | 310.5869 | 0.96225 | 12.7514
591 | 309.97 | 19.4935 | 310.5668 | 0.96224 | 12.7515
590 | 309.95 | 19.4923 | 310.5467 | 0.96223 | 12.7517
589 | 309.93 | 19.491 | 310.5266 | 0.96223 | 12.7517
588 | 309.91 | 19.4898 | 310.5065 | 0.96222 | 12.7518
587 | 309.89 | 19.4885 | 310.4863 | 0.96221 | 12.7519
586 | 309.87 | 19.4873 | 310.4662 | 0.96221 | 12.752
585 | 309.85 | 19.486 | 310.4461 | 0.9622 | 12.7521
584 | 309.83 | 19.4848 | 310.426 | 0.96219 | 12.7522
583 | 309.81 | 19.4835 | 310.4059 | 0.96219 | 12.7522
582 | 309.79 | 19.4823 | 310.3859 | 0.96218 | 12.7524
581 | 309.77 | 19.481 | 310.3658 | 0.96217 | 12.7525
580 | 309.75 | 19.4798 | 310.3457 | 0.96217 | 12.7525
579 | 309.73 | 19.4785 | 310.3256 | 0.96216 | 12.7526
578 | 309.71 | 19.4773 | 310.3055 | 0.96216 | 12.7528
577 | 309.69 | 19.476 | 310.2854 | 0.96216 | 12.7528
576 | 309.67 | 19.4748 | 310.2654 | 0.96215 | 12.7529
575 | 309.65 | 19.4735 | 310.2453 | 0.96214 | 12.753
574 | 309.63 | 19.4723 | 310.2252 | 0.96214 | 12.7531
573 | 309.61 | 19.471 | 310.2052 | 0.96213 | 12.7532
572 | 309.59 | 19.4698 | 310.1851 | 0.96212 | 12.7533
571 | 309.57 | 19.4685 | 310.165 | 0.96212 | 12.7533
570 | 309.55 | 19.4673 | 310.145 | 0.96211 | 12.7535
569 | 309.53 | 19.466 | 310.1249 | 0.96211 | 12.7535
568 | 309.51 | 19.4648 | 310.1048 | 0.9621 | 12.7536
567 | 309.49 | 19.4635 | 310.0848 | 0.96209 | 12.7537
566 | 309.47 | 19.4623 | 310.0647 | 0.96209 | 12.7537
565 | 309.45 | 19.461 | 310.0447 | 0.96208 | 12.7539
564 | 309.43 | 19.4598 | 310.0246 | 0.96207 | 12.754
563 | 309.41 | 19.4585 | 310.0046 | 0.96207 | 12.754
562 | 309.39 | 19.4573 | 309.9845 | 0.96206 | 12.7541
561 | 309.37 | 19.456 | 309.9645 | 0.96205 | 12.7543
560 | 309.35 | 19.4548 | 309.9445 | 0.96205 | 12.7543
559 | 309.33 | 19.4535 | 309.9244 | 0.96204 | 12.7544
558 | 309.31 | 19.4523 | 309.9044 | 0.96203 | 12.7545
557 | 309.29 | 19.451 | 309.8843 | 0.96203 | 12.7545
556 | 309.27 | 19.4498 | 309.8643 | 0.96202 | 12.7547
555 | 309.25 | 19.4485 | 309.8443 | 0.96201 | 12.7548
554 | 309.23 | 19.4473 | 309.8242 | 0.96201 | 12.7548
553 | 309.21 | 19.446 | 309.8042 | 0.962 | 12.7549
552 | 309.19 | 19.4448 | 309.7841 | 0.96199 | 12.7551
551 | 309.17 | 19.4435 | 309.7641 | 0.96199 | 12.7551
550 | 309.15 | 19.4423 | 309.7441 | 0.96198 | 12.7552
549 | 309.13 | 19.441 | 309.7241 | 0.96197 | 12.7553
548 | 309.11 | 19.4398 | 309.704 | 0.96197 | 12.7553
547 | 309.09 | 19.4385 | 309.684 | 0.96196 | 12.7555
546 | 309.07 | 19.4373 | 309.664 | 0.96196 | 12.7556
545 | 309.05 | 19.436 | 309.6439 | 0.96196 | 12.7556
544 | 309.03 | 19.4348 | 309.6239 | 0.96195 | 12.7557
543 | 309.01 | 19.4335 | 309.6039 | 0.96194 | 12.7559
542 | 308.99 | 19.4323 | 309.5839 | 0.96194 | 12.7559
541 | 308.97 | 19.431 | 309.5638 | 0.96193 | 12.756
540 | 308.95 | 19.4298 | 309.5438 | 0.96192 | 12.7561
539 | 308.93 | 19.4285 | 309.5238 | 0.96192 | 12.7561
538 | 308.91 | 19.4273 | 309.5038 | 0.96191 | 12.7563
537 | 308.89 | 19.426 | 309.4838 | 0.9619 | 12.7564
536 | 308.87 | 19.4248 | 309.4637 | 0.9619 | 12.7564
535 | 308.85 | 19.4235 | 309.4437 | 0.96189 | 12.7565
534 | 308.83 | 19.4223 | 309.4237 | 0.96188 | 12.7567
533 | 308.81 | 19.421 | 309.4037 | 0.96188 | 12.7567
532 | 308.79 | 19.4198 | 309.3837 | 0.96187 | 12.7568
531 | 308.77 | 19.4185 | 309.3637 | 0.96186 | 12.7569
530 | 308.75 | 19.4173 | 309.3436 | 0.96186 | 12.7569
529 | 308.73 | 19.416 | 309.3236 | 0.96185 | 12.7571
528 | 308.71 | 19.4148 | 309.3036 | 0.96184 | 12.7572
527 | 308.69 | 19.4135 | 309.2836 | 0.96184 | 12.7572
526 | 308.67 | 19.4123 | 309.2636 | 0.96183 | 12.7573
525 | 308.65 | 19.411 | 309.2436 | 0.96182 | 12.7575
524 | 308.63 | 19.4098 | 309.2236 | 0.96182 | 12.7575
523 | 308.61 | 19.4085 | 309.2035 | 0.96181 | 12.7576
522 | 308.59 | 19.4073 | 309.1835 | 0.9618 | 12.7577
521 | 308.57 | 19.406 | 309.1635 | 0.9618 | 12.7577
520 | 308.55 | 19.4048 | 309.1435 | 0.96179 | 12.7579
519 | 308.53 | 19.4035 | 309.1235 | 0.96178 | 12.758
518 | 308.51 | 19.4023 | 309.1035 | 0.96178 | 12.758
517 | 308.49 | 19.401 | 309.0835 | 0.96177 | 12.7581
516 | 308.47 | 19.3998 | 309.0635 | 0.96176 | 12.7583
515 | 308.45 | 19.3985 | 309.0435 | 0.96176 | 12.7583
514 | 308.43 | 19.3973 | 309.0235 | 0.96175 | 12.7584
513 | 308.41 | 19.396 | 309.0034 | 0.96175 | 12.7585
512 | 308.39 | 19.3948 | 308.9834 | 0.96175 | 12.7585
511 | 308.37 | 19.3935 | 308.9634 | 0.96174 | 12.7587
510 | 308.35 | 19.3923 | 308.9434 | 0.96173 | 12.7588
509 | 308.33 | 19.391 | 308.9234 | 0.96173 | 12.7588
508 | 308.31 | 19.3898 | 308.9034 | 0.96172 | 12.7589
507 | 308.29 | 19.3885 | 308.8834 | 0.96171 | 12.7591
506 | 308.27 | 19.3873 | 308.8634 | 0.96171 | 12.7591
505 | 308.25 | 19.386 | 308.8434 | 0.9617 | 12.7592
504 | 308.23 | 19.3848 | 308.8234 | 0.96169 | 12.7593
503 | 308.21 | 19.3835 | 308.8034 | 0.96169 | 12.7593
502 | 308.19 | 19.3823 | 308.7834 | 0.96168 | 12.7595
501 | 308.17 | 19.381 | 308.7634 | 0.96167 | 12.7596
500 | 308.15 | 19.3798 | 308.7434 | 0.96167 | 12.7596
499 | 308.13 | 19.3785 | 308.7234 | 0.96166 | 12.7597
498 | 308.11 | 19.3773 | 308.7033 | 0.96165 | 12.7598
497 | 308.09 | 19.376 | 308.6833 | 0.96165 | 12.7599
496 | 308.07 | 19.3748 | 308.6633 | 0.96164 | 12.76
495 | 308.05 | 19.3735 | 308.6433 | 0.96163 | 12.7601
494 | 308.03 | 19.3723 | 308.6233 | 0.96163 | 12.7601
493 | 308.01 | 19.371 | 308.6033 | 0.96162 | 12.7602
492 | 307.99 | 19.3698 | 308.5833 | 0.96161 | 12.7604
491 | 307.97 | 19.3685 | 308.5633 | 0.96161 | 12.7604
490 | 307.95 | 19.3673 | 308.5433 | 0.9616 | 12.7605
489 | 307.93 | 19.366 | 308.5233 | 0.96159 | 12.7606
488 | 307.91 | 19.3648 | 308.5033 | 0.96159 | 12.7606
487 | 307.89 | 19.3635 | 308.4833 | 0.96158 | 12.7608
486 | 307.87 | 19.3623 | 308.4633 | 0.96157 | 12.7609
485 | 307.85 | 19.361 | 308.4433 | 0.96157 | 12.7609
484 | 307.83 | 19.3598 | 308.4233 | 0.96156 | 12.761
483 | 307.81 | 19.3585 | 308.4033 | 0.96155 | 12.7612
482 | 307.79 | 19.3573 | 308.3833 | 0.96155 | 12.7612
481 | 307.77 | 19.356 | 308.3633 | 0.96154 | 12.7613
480 | 307.75 | 19.3548 | 308.3433 | 0.96154 | 12.7614
479 | 307.73 | 19.3535 | 308.3233 | 0.96154 | 12.7614
478 | 307.71 | 19.3523 | 308.3033 | 0.96153 | 12.7616
477 | 307.69 | 19.351 | 308.2833 | 0.96152 | 12.7617
476 | 307.67 | 19.3498 | 308.2633 | 0.96152 | 12.7617
475 | 307.65 | 19.3485 | 308.2433 | 0.96151 | 12.7618
474 | 307.63 | 19.3473 | 308.2233 | 0.9615 | 12.762
473 | 307.61 | 19.346 | 308.2033 | 0.9615 | 12.762
472 | 307.59 | 19.3448 | 308.1833 | 0.96149 | 12.7621
471 | 307.57 | 19.3435 | 308.1633 | 0.96148 | 12.7622
470 | 307.55 | 19.3423 | 308.1433 | 0.96148 | 12.7622
469 | 307.53 | 19.341 | 308.1233 | 0.96147 | 12.7624
468 | 307.51 | 19.3398 | 308.1033 | 0.96146 | 12.7625
467 | 307.49 | 19.3385 | 308.0833 | 0.96146 | 12.7625
466 | 307.47 | 19.3373 | 308.0633 | 0.96145 | 12.7626
465 | 307.45 | 19.336 | 308.0433 | 0.96144 | 12.7627
464 | 307.43 | 19.3348 | 308.0233 | 0.96144 | 12.7627
463 | 307.41 | 19.3335 | 308.0033 | 0.96143 | 12.7629
462 | 307.39 | 19.3323 | 307.9833 | 0.96142 | 12.763
461 | 307.37 | 19.331 | 307.9633 | 0.96142 | 12.763
460 | 307.35 | 19.3298 | 307.9433 | 0.96141 | 12.7631
459 | 307.33 | 19.3285 | 307.9233 | 0.9614 | 12.7633
458 | 307.31 | 19.3273 | 307.9033 | 0.9614 | 12.7633
457 | 307.29 | 19.326 | 307.8833 | 0.96139 | 12.7634
456 | 307.27 | 19.3248 | 307.8633 | 0.96138 | 12.7635
455 | 307.25 | 19.3235 | 307.8433 | 0.96138 | 12.7635
454 | 307.23 | 19.3223 | 307.8233 | 0.96137 | 12.7637
453 | 307.21 | 19.321 | 307.8033 | 0.96136 | 12.7638
452 | 307.19 | 19.3198 | 307.7833 | 0.96136 | 12.7638
451 | 307.17 | 19.3185 | 307.7633 | 0.96135 | 12.7639
450 | 307.15 | 19.3173 | 307.7433 | 0.96134 | 12.7641
449 | 307.13 | 19.316 | 307.7233 | 0.96134 | 12.7641
448 | 307.11 | 19.3148 | 307.7033 | 0.96134 | 12.7642
447 | 307.09 | 19.3135 | 307.6833 | 0.96133 | 12.7643
446 | 307.07 | 19.3123 | 307.6633 | 0.96133 | 12.7643
445 | 307.05 | 19.311 | 307.6433 | 0.96132 | 12.7645
444 | 307.03 | 19.3098 | 307.6233 | 0.96131 | 12.7646
443 | 307.01 | 19.3085 | 307.6033 | 0.9613 | 12.7647
442 | 306.99 | 19.3073 | 307.5833 | 0.9613 | 12.7647
441 | 306.97 | 19.306 | 307.5633 | 0.96129 | 12.7648
440 | 306.95 | 19.3048 | 307.5433 | 0.96128 | 12.765
439 | 306.93 | 19.3035 | 307.5233 | 0.96128 | 12.765
438 | 306.91 | 19.3022 | 307.5033 | 0.96127 | 12.7651
437 | 306.89 | 19.301 | 307.4833 | 0.96126 | 12.7652
436 | 306.87 | 19.2997 | 307.4633 | 0.96126 | 12.7652
435 | 306.85 | 19.2985 | 307.4433 | 0.96125 | 12.7654
434 | 306.83 | 19.2972 | 307.4233 | 0.96124 | 12.7655
433 | 306.81 | 19.296 | 307.4033 | 0.96124 | 12.7655
432 | 306.79 | 19.2947 | 307.3833 | 0.96123 | 12.7656
431 | 306.77 | 19.2935 | 307.3633 | 0.96122 | 12.7658
430 | 306.75 | 19.2922 | 307.3433 | 0.96122 | 12.7658
429 | 306.73 | 19.291 | 307.3233 | 0.96121 | 12.7659
428 | 306.71 | 19.2897 | 307.3033 | 0.9612 | 12.766
427 | 306.69 | 19.2885 | 307.2833 | 0.9612 | 12.766
426 | 306.67 | 19.2872 | 307.2633 | 0.96119 | 12.7662
425 | 306.65 | 19.286 | 307.2433 | 0.96118 | 12.7663
424 | 306.63 | 19.2847 | 307.2233 | 0.96118 | 12.7663
423 | 306.61 | 19.2835 | 307.2033 | 0.96117 | 12.7664
422 | 306.59 | 19.2822 | 307.1833 | 0.96116 | 12.7665
421 | 306.57 | 19.281 | 307.1633 | 0.96116 | 12.7666
420 | 306.55 | 19.2797 | 307.1433 | 0.96115 | 12.7667
419 | 306.53 | 19.2785 | 307.1233 | 0.96114 | 12.7668
418 | 306.51 | 19.2772 | 307.1033 | 0.96114 | 12.7668
417 | 306.49 | 19.276 | 307.0833 | 0.96113 | 12.7669
416 | 306.47 | 19.2747 | 307.0633 | 0.96113 | 12.7671
415 | 306.45 | 19.2735 | 307.0433 | 0.96113 | 12.7671
414 | 306.43 | 19.2722 | 307.0233 | 0.96112 | 12.7672
413 | 306.41 | 19.271 | 307.0033 | 0.96111 | 12.7673
412 | 306.39 | 19.2697 | 306.9833 | 0.96111 | 12.7673
411 | 306.37 | 19.2685 | 306.9633 | 0.9611 | 12.7675
410 | 306.35 | 19.2672 | 306.9433 | 0.96109 | 12.7676
409 | 306.33 | 19.266 | 306.9233 | 0.96109 | 12.7676
408 | 306.31 | 19.2647 | 306.9033 | 0.96108 | 12.7677
407 | 306.29 | 19.2635 | 306.8833 | 0.96107 | 12.7679
406 | 306.27 | 19.2622 | 306.8633 | 0.96107 | 12.7679
405 | 306.25 | 19.261 | 306.8433 | 0.96106 | 12.768
404 | 306.23 | 19.2597 | 306.8233 | 0.96105 | 12.7681
403 | 306.21 | 19.2585 | 306.8033 | 0.96104 | 12.7682
402 | 306.19 | 19.2572 | 306.7833 | 0.96104 | 12.7683
401 | 306.17 | 19.256 | 306.7633 | 0.96103 | 12.7684
400 | 306.15 | 19.2547 | 306.7433 | 0.96102 | 12.7685
399 | 306.13 | 19.2535 | 306.7233 | 0.96102 | 12.7685
398 | 306.11 | 19.2522 | 306.7033 | 0.96101 | 12.7686
397 | 306.09 | 19.251 | 306.6833 | 0.961 | 12.7688
396 | 306.07 | 19.2497 | 306.6633 | 0.961 | 12.7688
395 | 306.05 | 19.2485 | 306.6433 | 0.96099 | 12.7689
394 | 306.03 | 19.2472 | 306.6233 | 0.96098 | 12.769
393 | 306.01 | 19.246 | 306.6033 | 0.96098 | 12.769
392 | 305.99 | 19.2447 | 306.5833 | 0.96097 | 12.7692
391 | 305.97 | 19.2434 | 306.5633 | 0.96096 | 12.7693
390 | 305.95 | 19.2422 | 306.5433 | 0.96096 | 12.7693
389 | 305.93 | 19.2409 | 306.5233 | 0.96095 | 12.7694
388 | 305.91 | 19.2397 | 306.5033 | 0.96094 | 12.7696
387 | 305.89 | 19.2384 | 306.4833 | 0.96094 | 12.7696
386 | 305.87 | 19.2372 | 306.4633 | 0.96093 | 12.7697
385 | 305.85 | 19.2359 | 306.4433 | 0.96093 | 12.7698
384 | 305.83 | 19.2347 | 306.4233 | 0.96093 | 12.7698
383 | 305.81 | 19.2334 | 306.4033 | 0.96092 | 12.77
382 | 305.79 | 19.2322 | 306.3833 | 0.96091 | 12.7701
381 | 305.77 | 19.2309 | 306.3633 | 0.96091 | 12.7701
380 | 305.75 | 19.2297 | 306.3433 | 0.9609 | 12.7702
379 | 305.73 | 19.2284 | 306.3233 | 0.96089 | 12.7703
378 | 305.71 | 19.2272 | 306.3033 | 0.96089 | 12.7703
377 | 305.69 | 19.2259 | 306.2833 | 0.96088 | 12.7705
376 | 305.67 | 19.2247 | 306.2633 | 0.96087 | 12.7706
375 | 305.65 | 19.2234 | 306.2433 | 0.96086 | 12.7707
374 | 305.63 | 19.2222 | 306.2233 | 0.96086 | 12.7707
373 | 305.61 | 19.2209 | 306.2033 | 0.96085 | 12.7709
372 | 305.59 | 19.2197 | 306.1833 | 0.96084 | 12.771
371 | 305.57 | 19.2184 | 306.1633 | 0.96084 | 12.771
370 | 305.55 | 19.2172 | 306.1433 | 0.96083 | 12.7711
369 | 305.53 | 19.2159 | 306.1233 | 0.96082 | 12.7713
368 | 305.51 | 19.2147 | 306.1033 | 0.96082 | 12.7713
367 | 305.49 | 19.2134 | 306.0833 | 0.96081 | 12.7714
366 | 305.47 | 19.2122 | 306.0633 | 0.9608 | 12.7715
365 | 305.45 | 19.2109 | 306.0433 | 0.9608 | 12.7715
364 | 305.43 | 19.2097 | 306.0233 | 0.96079 | 12.7717
363 | 305.41 | 19.2084 | 306.0033 | 0.96078 | 12.7718
362 | 305.39 | 19.2072 | 305.9833 | 0.96078 | 12.7718
361 | 305.37 | 19.2059 | 305.9633 | 0.96077 | 12.7719
360 | 305.35 | 19.2047 | 305.9433 | 0.96076 | 12.772
359 | 305.33 | 19.2034 | 305.9233 | 0.96076 | 12.772
358 | 305.31 | 19.2022 | 305.9033 | 0.96075 | 12.7722
357 | 305.29 | 19.2009 | 305.8833 | 0.96074 | 12.7723
356 | 305.27 | 19.1996 | 305.8633 | 0.96074 | 12.7723
355 | 305.25 | 19.1984 | 305.8433 | 0.96073 | 12.7724
354 | 305.23 | 19.1971 | 305.8233 | 0.96072 | 12.7726
353 | 305.21 | 19.1959 | 305.8033 | 0.96072 | 12.7727
352 | 305.19 | 19.1946 | 305.7833 | 0.96072 | 12.7727
351 | 305.17 | 19.1934 | 305.7633 | 0.96071 | 12.7728
350 | 305.15 | 19.1921 | 305.7433 | 0.9607 | 12.773
349 | 305.13 | 19.1909 | 305.7233 | 0.9607 | 12.773
348 | 305.11 | 19.1896 | 305.7033 | 0.96069 | 12.7731
347 | 305.09 | 19.1884 | 305.6833 | 0.96068 | 12.7732
346 | 305.07 | 19.1871 | 305.6633 | 0.96068 | 12.7732
345 | 305.05 | 19.1859 | 305.6433 | 0.96067 | 12.7733
344 | 305.03 | 19.1846 | 305.6233 | 0.96066 | 12.7735
343 | 305.01 | 19.1834 | 305.6033 | 0.96066 | 12.7735
342 | 304.99 | 19.1821 | 305.5833 | 0.96065 | 12.7736
341 | 304.97 | 19.1809 | 305.5633 | 0.96064 | 12.7737
340 | 304.95 | 19.1796 | 305.5433 | 0.96064 | 12.7737
339 | 304.93 | 19.1784 | 305.5233 | 0.96063 | 12.7739
338 | 304.91 | 19.1771 | 305.5033 | 0.96062 | 12.774
337 | 304.89 | 19.1759 | 305.4833 | 0.96062 | 12.774
336 | 304.87 | 19.1746 | 305.4633 | 0.96061 | 12.7741
335 | 304.85 | 19.1734 | 305.4433 | 0.9606 | 12.7743
334 | 304.83 | 19.1721 | 305.4233 | 0.96059 | 12.7744
333 | 304.81 | 19.1709 | 305.4033 | 0.96059 | 12.7744
332 | 304.79 | 19.1696 | 305.3833 | 0.96058 | 12.7745
331 | 304.77 | 19.1684 | 305.3633 | 0.96057 | 12.7746
330 | 304.75 | 19.1671 | 305.3433 | 0.96057 | 12.7747
329 | 304.73 | 19.1659 | 305.3233 | 0.96056 | 12.7748
328 | 304.71 | 19.1646 | 305.3033 | 0.96055 | 12.7749
327 | 304.69 | 19.1634 | 305.2833 | 0.96055 | 12.7749
326 | 304.67 | 19.1621 | 305.2633 | 0.96054 | 12.775
325 | 304.65 | 19.1608 | 305.2433 | 0.96053 | 12.7752
324 | 304.63 | 19.1596 | 305.2233 | 0.96053 | 12.7752
323 | 304.61 | 19.1583 | 305.2033 | 0.96052 | 12.7753
322 | 304.59 | 19.1571 | 305.1833 | 0.96052 | 12.7754
321 | 304.57 | 19.1558 | 305.1633 | 0.96052 | 12.7754
320 | 304.55 | 19.1546 | 305.1433 | 0.96051 | 12.7756
319 | 304.53 | 19.1533 | 305.1233 | 0.9605 | 12.7757
318 | 304.51 | 19.1521 | 305.1033 | 0.9605 | 12.7757
317 | 304.49 | 19.1508 | 305.0833 | 0.96049 | 12.7758
316 | 304.47 | 19.1496 | 305.0633 | 0.96048 | 12.776
315 | 304.45 | 19.1483 | 305.0433 | 0.96047 | 12.7761
314 | 304.43 | 19.1471 | 305.0233 | 0.96047 | 12.7761
313 | 304.41 | 19.1458 | 305.0033 | 0.96046 | 12.7762
312 | 304.39 | 19.1446 | 304.9833 | 0.96045 | 12.7763
311 | 304.37 | 19.1433 | 304.9633 | 0.96045 | 12.7763
310 | 304.35 | 19.1421 | 304.9433 | 0.96044 | 12.7765
309 | 304.33 | 19.1408 | 304.9233 | 0.96043 | 12.7766
308 | 304.31 | 19.1396 | 304.9033 | 0.96043 | 12.7766
307 | 304.29 | 19.1383 | 304.8833 | 0.96042 | 12.7767
306 | 304.27 | 19.1371 | 304.8633 | 0.96041 | 12.7769
305 | 304.25 | 19.1358 | 304.8433 | 0.96041 | 12.7769
304 | 304.23 | 19.1346 | 304.8233 | 0.9604 | 12.777
303 | 304.21 | 19.1333 | 304.8033 | 0.96039 | 12.7771
302 | 304.19 | 19.1321 | 304.7833 | 0.96039 | 12.7771
301 | 304.17 | 19.1308 | 304.7633 | 0.96038 | 12.7773
300 | 304.15 | 19.1295 | 304.7433 | 0.96037 | 12.7774
299 | 304.13 | 19.1283 | 304.7233 | 0.96036 | 12.7775
298 | 304.11 | 19.127 | 304.7033 | 0.96036 | 12.7775
297 | 304.09 | 19.1258 | 304.6833 | 0.96035 | 12.7776
296 | 304.07 | 19.1245 | 304.6633 | 0.96034 | 12.7778
295 | 304.05 | 19.1233 | 304.6433 | 0.96034 | 12.7778
294 | 304.03 | 19.122 | 304.6233 | 0.96033 | 12.7779
293 | 304.01 | 19.1208 | 304.6033 | 0.96032 | 12.778
292 | 303.99 | 19.1195 | 304.5833 | 0.96032 | 12.778
291 | 303.97 | 19.1183 | 304.5633 | 0.96031 | 12.7782
290 | 303.95 | 19.117 | 304.5434 | 0.96031 | 12.7783
289 | 303.93 | 19.1158 | 304.5234 | 0.96031 | 12.7783
288 | 303.91 | 19.1145 | 304.5034 | 0.9603 | 12.7784
287 | 303.89 | 19.1133 | 304.4834 | 0.96029 | 12.7786
286 | 303.87 | 19.112 | 304.4634 | 0.96028 | 12.7787
285 | 303.85 | 19.1108 | 304.4434 | 0.96028 | 12.7787
284 | 303.83 | 19.1095 | 304.4234 | 0.96027 | 12.7788
283 | 303.81 | 19.1083 | 304.4034 | 0.96026 | 12.7789
282 | 303.79 | 19.107 | 304.3834 | 0.96026 | 12.7789
281 | 303.77 | 19.1058 | 304.3634 | 0.96025 | 12.7791
280 | 303.75 | 19.1045 | 304.3434 | 0.96024 | 12.7792
279 | 303.73 | 19.1033 | 304.3234 | 0.96024 | 12.7792
278 | 303.71 | 19.102 | 304.3034 | 0.96023 | 12.7793
277 | 303.69 | 19.1007 | 304.2834 | 0.96022 | 12.7795
276 | 303.67 | 19.0995 | 304.2634 | 0.96022 | 12.7795
275 | 303.65 | 19.0982 | 304.2434 | 0.96021 | 12.7796
274 | 303.63 | 19.097 | 304.2234 | 0.9602 | 12.7797
273 | 303.61 | 19.0957 | 304.2034 | 0.9602 | 12.7797
272 | 303.59 | 19.0945 | 304.1834 | 0.96019 | 12.7799
271 | 303.57 | 19.0932 | 304.1634 | 0.96018 | 12.78
270 | 303.55 | 19.092 | 304.1434 | 0.96017 | 12.7801
269 | 303.53 | 19.0907 | 304.1234 | 0.96017 | 12.7801
268 | 303.51 | 19.0895 | 304.1034 | 0.96016 | 12.7802
267 | 303.49 | 19.0882 | 304.0834 | 0.96015 | 12.7804
266 | 303.47 | 19.087 | 304.0634 | 0.96015 | 12.7804
265 | 303.45 | 19.0857 | 304.0434 | 0.96014 | 12.7805
264 | 303.43 | 19.0845 | 304.0234 | 0.96013 | 12.7806
263 | 303.41 | 19.0832 | 304.0034 | 0.96013 | 12.7806
262 | 303.39 | 19.082 | 303.9834 | 0.96012 | 12.7808
261 | 303.37 | 19.0807 | 303.9634 | 0.96011 | 12.7809
260 | 303.35 | 19.0795 | 303.9434 | 0.96011 | 12.7809
259 | 303.33 | 19.0782 | 303.9234 | 0.9601 | 12.781
258 | 303.31 | 19.077 | 303.9034 | 0.9601 | 12.7812
257 | 303.29 | 19.0757 | 303.8834 | 0.96009 | 12.7813
256 | 303.27 | 19.0744 | 303.8634 | 0.96009 | 12.7813
255 | 303.25 | 19.0732 | 303.8434 | 0.96008 | 12.7814
254 | 303.23 | 19.0719 | 303.8234 | 0.96007 | 12.7815
253 | 303.21 | 19.0707 | 303.8034 | 0.96007 | 12.7815
252 | 303.19 | 19.0694 | 303.7834 | 0.96006 | 12.7817
251 | 303.17 | 19.0682 | 303.7634 | 0.96005 | 12.7818
250 | 303.15 | 19.0669 | 303.7434 | 0.96005 | 12.7818
249 | 303.13 | 19.0657 | 303.7234 | 0.96004 | 12.7819
248 | 303.11 | 19.0644 | 303.7034 | 0.96003 | 12.7821
247 | 303.09 | 19.0632 | 303.6834 | 0.96002 | 12.7822
246 | 303.07 | 19.0619 | 303.6634 | 0.96002 | 12.7822
245 | 303.05 | 19.0607 | 303.6434 | 0.96001 | 12.7823
244 | 303.03 | 19.0594 | 303.6234 | 0.96 | 12.7825
243 | 303.01 | 19.0582 | 303.6034 | 0.96 | 12.7825
242 | 302.99 | 19.0569 | 303.5834 | 0.95999 | 12.7826
241 | 302.97 | 19.0557 | 303.5634 | 0.95998 | 12.7827
240 | 302.95 | 19.0544 | 303.5434 | 0.95998 | 12.7827
239 | 302.93 | 19.0532 | 303.5234 | 0.95997 | 12.7828
238 | 302.91 | 19.0519 | 303.5034 | 0.95996 | 12.783
237 | 302.89 | 19.0507 | 303.4834 | 0.95996 | 12.783
236 | 302.87 | 19.0494 | 303.4634 | 0.95995 | 12.7831
235 | 302.85 | 19.0481 | 303.4434 | 0.95994 | 12.7832
234 | 302.83 | 19.0469 | 303.4234 | 0.95993 | 12.7834
233 | 302.81 | 19.0456 | 303.4034 | 0.95993 | 12.7834
232 | 302.79 | 19.0444 | 303.3834 | 0.95992 | 12.7835
231 | 302.77 | 19.0431 | 303.3634 | 0.95991 | 12.7836
230 | 302.75 | 19.0419 | 303.3434 | 0.95991 | 12.7836
229 | 302.73 | 19.0406 | 303.3234 | 0.9599 | 12.7837
228 | 302.71 | 19.0394 | 303.3034 | 0.9599 | 12.7839
227 | 302.69 | 19.0381 | 303.2834 | 0.9599 | 12.7839
226 | 302.67 | 19.0369 | 303.2634 | 0.95989 | 12.784
225 | 302.65 | 19.0356 | 303.2434 | 0.95988 | 12.7841
224 | 302.63 | 19.0344 | 303.2234 | 0.95987 | 12.7843
223 | 302.61 | 19.0331 | 303.2034 | 0.95987 | 12.7843
222 | 302.59 | 19.0319 | 303.1834 | 0.95986 | 12.7844
221 | 302.57 | 19.0306 | 303.1634 | 0.95985 | 12.7845
220 | 302.55 | 19.0294 | 303.1434 | 0.95985 | 12.7845
219 | 302.53 | 19.0281 | 303.1234 | 0.95984 | 12.7847
218 | 302.51 | 19.0269 | 303.1034 | 0.95983 | 12.7848
217 | 302.49 | 19.0256 | 303.0834 | 0.95983 | 12.7848
216 | 302.47 | 19.0243 | 303.0634 | 0.95982 | 12.7849
215 | 302.45 | 19.0231 | 303.0434 | 0.95981 | 12.785
214 | 302.43 | 19.0218 | 303.0234 | 0.95981 | 12.785
213 | 302.41 | 19.0206 | 303.0034 | 0.9598 | 12.7852
212 | 302.39 | 19.0193 | 302.9834 | 0.95979 | 12.7853
211 | 302.37 | 19.0181 | 302.9634 | 0.95978 | 12.7854
210 | 302.35 | 19.0168 | 302.9434 | 0.95978 | 12.7854
209 | 302.33 | 19.0156 | 302.9234 | 0.95977 | 12.7856
208 | 302.31 | 19.0143 | 302.9034 | 0.95976 | 12.7857
207 | 302.29 | 19.0131 | 302.8834 | 0.95976 | 12.7857
206 | 302.27 | 19.0118 | 302.8634 | 0.95975 | 12.7858
205 | 302.25 | 19.0106 | 302.8434 | 0.95974 | 12.786
204 | 302.23 | 19.0093 | 302.8234 | 0.95974 | 12.786
203 | 302.21 | 19.0081 | 302.8034 | 0.95973 | 12.7861
202 | 302.19 | 19.0068 | 302.7834 | 0.95972 | 12.7862
201 | 302.17 | 19.0056 | 302.7634 | 0.95971 | 12.7863
200 | 302.15 | 19.0043 | 302.7434 | 0.95971 | 12.7863
199 | 302.13 | 19.003 | 302.7234 | 0.9597 | 12.7865
198 | 302.11 | 19.0018 | 302.7034 | 0.95969 | 12.7866
197 | 302.09 | 19.0005 | 302.6834 | 0.95969 | 12.7866
196 | 302.07 | 18.9993 | 302.6634 | 0.95969 | 12.7867
195 | 302.05 | 18.998 | 302.6434 | 0.95968 | 12.7869
194 | 302.03 | 18.9968 | 302.6234 | 0.95968 | 12.7869
193 | 302.01 | 18.9955 | 302.6034 | 0.95967 | 12.787
192 | 301.99 | 18.9943 | 302.5834 | 0.95966 | 12.7871
191 | 301.97 | 18.993 | 302.5634 | 0.95965 | 12.7872
190 | 301.95 | 18.9918 | 302.5434 | 0.95965 | 12.7872
189 | 301.93 | 18.9905 | 302.5234 | 0.95964 | 12.7874
188 | 301.91 | 18.9893 | 302.5034 | 0.95963 | 12.7875
187 | 301.89 | 18.988 | 302.4834 | 0.95963 | 12.7875
186 | 301.87 | 18.9868 | 302.4634 | 0.95962 | 12.7876
185 | 301.85 | 18.9855 | 302.4434 | 0.95961 | 12.7878
184 | 301.83 | 18.9843 | 302.4234 | 0.95961 | 12.7878
183 | 301.81 | 18.983 | 302.4034 | 0.9596 | 12.7879
182 | 301.79 | 18.9817 | 302.3834 | 0.95959 | 12.788
181 | 301.77 | 18.9805 | 302.3634 | 0.95958 | 12.7882
180 | 301.75 | 18.9792 | 302.3434 | 0.95958 | 12.7882
179 | 301.73 | 18.978 | 302.3234 | 0.95957 | 12.7883
178 | 301.71 | 18.9767 | 302.3034 | 0.95956 | 12.7884
177 | 301.69 | 18.9755 | 302.2834 | 0.95956 | 12.7884
176 | 301.67 | 18.9742 | 302.2634 | 0.95955 | 12.7885
175 | 301.65 | 18.973 | 302.2434 | 0.95954 | 12.7887
174 | 301.63 | 18.9717 | 302.2234 | 0.95954 | 12.7887
173 | 301.61 | 18.9705 | 302.2034 | 0.95953 | 12.7888
172 | 301.59 | 18.9692 | 302.1834 | 0.95952 | 12.7889
171 | 301.57 | 18.968 | 302.1634 | 0.95951 | 12.7891
170 | 301.55 | 18.9667 | 302.1435 | 0.95951 | 12.7891
169 | 301.53 | 18.9655 | 302.1235 | 0.9595 | 12.7892
168 | 301.51 | 18.9642 | 302.1035 | 0.95949 | 12.7893
167 | 301.49 | 18.9629 | 302.0835 | 0.95949 | 12.7893
166 | 301.47 | 18.9617 | 302.0635 | 0.95949 | 12.7894
165 | 301.45 | 18.9604 | 302.0435 | 0.95948 | 12.7896
164 | 301.43 | 18.9592 | 302.0235 | 0.95947 | 12.7897
163 | 301.41 | 18.9579 | 302.0035 | 0.95947 | 12.7897
162 | 301.39 | 18.9567 | 301.9835 | 0.95946 | 12.7898
161 | 301.37 | 18.9554 | 301.9635 | 0.95945 | 12.79
160 | 301.35 | 18.9542 | 301.9435 | 0.95945 | 12.79
159 | 301.33 | 18.9529 | 301.9235 | 0.95944 | 12.7901
158 | 301.31 | 18.9517 | 301.9035 | 0.95943 | 12.7902
157 | 301.29 | 18.9504 | 301.8835 | 0.95943 | 12.7902
156 | 301.27 | 18.9492 | 301.8635 | 0.95942 | 12.7903
155 | 301.25 | 18.9479 | 301.8435 | 0.95941 | 12.7905
154 | 301.23 | 18.9467 | 301.8235 | 0.9594 | 12.7906
153 | 301.21 | 18.9454 | 301.8035 | 0.9594 | 12.7906
152 | 301.19 | 18.9441 | 301.7835 | 0.95939 | 12.7907
151 | 301.17 | 18.9429 | 301.7635 | 0.95938 | 12.7909
150 | 301.15 | 18.9416 | 301.7435 | 0.95938 | 12.7909
149 | 301.13 | 18.9404 | 301.7235 | 0.95937 | 12.791
148 | 301.11 | 18.9391 | 301.7035 | 0.95936 | 12.7911
147 | 301.09 | 18.9379 | 301.6835 | 0.95935 | 12.7913
146 | 301.07 | 18.9366 | 301.6635 | 0.95935 | 12.7913
145 | 301.05 | 18.9354 | 301.6435 | 0.95934 | 12.7914
144 | 301.03 | 18.9341 | 301.6235 | 0.95933 | 12.7915
143 | 301.01 | 18.9329 | 301.6035 | 0.95933 | 12.7915
142 | 300.99 | 18.9316 | 301.5835 | 0.95932 | 12.7916
141 | 300.97 | 18.9304 | 301.5635 | 0.95931 | 12.7918
140 | 300.95 | 18.9291 | 301.5435 | 0.95931 | 12.7918
139 | 300.93 | 18.9279 | 301.5235 | 0.9593 | 12.7919
138 | 300.91 | 18.9266 | 301.5035 | 0.95929 | 12.792
137 | 300.89 | 18.9253 | 301.4835 | 0.95928 | 12.7922
136 | 300.87 | 18.9241 | 301.4635 | 0.95928 | 12.7922
135 | 300.85 | 18.9228 | 301.4435 | 0.95928 | 12.7923
134 | 300.83 | 18.9216 | 301.4235 | 0.95927 | 12.7924
133 | 300.81 | 18.9203 | 301.4035 | 0.95927 | 12.7924
132 | 300.79 | 18.9191 | 301.3835 | 0.95926 | 12.7925
131 | 300.77 | 18.9178 | 301.3635 | 0.95925 | 12.7927
130 | 300.75 | 18.9166 | 301.3435 | 0.95924 | 12.7928
129 | 300.73 | 18.9153 | 301.3235 | 0.95924 | 12.7928
128 | 300.71 | 18.9141 | 301.3035 | 0.95923 | 12.7929
127 | 300.69 | 18.9128 | 301.2835 | 0.95922 | 12.7931
126 | 300.67 | 18.9116 | 301.2635 | 0.95922 | 12.7931
125 | 300.65 | 18.9103 | 301.2435 | 0.95921 | 12.7932
124 | 300.63 | 18.9091 | 301.2235 | 0.9592 | 12.7933
123 | 300.61 | 18.9078 | 301.2035 | 0.9592 | 12.7933
122 | 300.59 | 18.9065 | 301.1835 | 0.95919 | 12.7934
121 | 300.57 | 18.9053 | 301.1635 | 0.95918 | 12.7936
120 | 300.55 | 18.904 | 301.1435 | 0.95917 | 12.7937
119 | 300.53 | 18.9028 | 301.1235 | 0.95917 | 12.7937
118 | 300.51 | 18.9015 | 301.1035 | 0.95916 | 12.7938
117 | 300.49 | 18.9003 | 301.0835 | 0.95915 | 12.794
116 | 300.47 | 18.899 | 301.0635 | 0.95915 | 12.794
115 | 300.45 | 18.8978 | 301.0435 | 0.95914 | 12.7941
114 | 300.43 | 18.8965 | 301.0235 | 0.95913 | 12.7942
113 | 300.41 | 18.8953 | 301.0035 | 0.95912 | 12.7943
112 | 300.39 | 18.894 | 300.9835 | 0.95912 | 12.7943
111 | 300.37 | 18.8928 | 300.9635 | 0.95911 | 12.7945
110 | 300.35 | 18.8915 | 300.9435 | 0.9591 | 12.7946
109 | 300.33 | 18.8902 | 300.9235 | 0.9591 | 12.7946
108 | 300.31 | 18.889 | 300.9035 | 0.95909 | 12.7947
107 | 300.29 | 18.8877 | 300.8835 | 0.95908 | 12.7949
106 | 300.27 | 18.8865 | 300.8635 | 0.95907 | 12.795
105 | 300.25 | 18.8852 | 300.8435 | 0.95907 | 12.795
104 | 300.23 | 18.884 | 300.8235 | 0.95907 | 12.7951
103 | 300.21 | 18.8827 | 300.8035 | 0.95906 | 12.7952
102 | 300.19 | 18.8815 | 300.7835 | 0.95906 | 12.7953
101 | 300.17 | 18.8802 | 300.7635 | 0.95905 | 12.7954
100 | 300.15 | 18.879 | 300.7435 | 0.95904 | 12.7955
99 | 300.13 | 18.8777 | 300.7235 | 0.95903 | 12.7956
98 | 300.11 | 18.8765 | 300.7035 | 0.95903 | 12.7956
97 | 300.09 | 18.8752 | 300.6835 | 0.95902 | 12.7958
96 | 300.07 | 18.8739 | 300.6635 | 0.95901 | 12.7959
95 | 300.05 | 18.8727 | 300.6435 | 0.95901 | 12.7959
94 | 300.03 | 18.8714 | 300.6235 | 0.959 | 12.796
93 | 300.01 | 18.8702 | 300.6035 | 0.95899 | 12.7962
92 | 299.99 | 18.8689 | 300.5835 | 0.95898 | 12.7963
91 | 299.97 | 18.8677 | 300.5635 | 0.95898 | 12.7963
90 | 299.95 | 18.8664 | 300.5435 | 0.95897 | 12.7964
89 | 299.93 | 18.8652 | 300.5235 | 0.95896 | 12.7965
88 | 299.91 | 18.8639 | 300.5035 | 0.95896 | 12.7965
87 | 299.89 | 18.8627 | 300.4835 | 0.95895 | 12.7967
86 | 299.87 | 18.8614 | 300.4635 | 0.95894 | 12.7968
85 | 299.85 | 18.8602 | 300.4435 | 0.95894 | 12.7968
84 | 299.83 | 18.8589 | 300.4235 | 0.95893 | 12.7969
83 | 299.81 | 18.8576 | 300.4035 | 0.95892 | 12.7971
82 | 299.79 | 18.8564 | 300.3835 | 0.95891 | 12.7972
81 | 299.77 | 18.8551 | 300.3635 | 0.95891 | 12.7972
80 | 299.75 | 18.8539 | 300.3435 | 0.9589 | 12.7973
79 | 299.73 | 18.8526 | 300.3235 | 0.95889 | 12.7974
78 | 299.71 | 18.8514 | 300.3035 | 0.95889 | 12.7974
77 | 299.69 | 18.8501 | 300.2835 | 0.95888 | 12.7976
76 | 299.67 | 18.8489 | 300.2635 | 0.95887 | 12.7977
75 | 299.65 | 18.8476 | 300.2435 | 0.95887 | 12.7978
74 | 299.63 | 18.8464 | 300.2235 | 0.95887 | 12.7978
73 | 299.61 | 18.8451 | 300.2035 | 0.95886 | 12.798
72 | 299.59 | 18.8439 | 300.1835 | 0.95885 | 12.7981
71 | 299.57 | 18.8426 | 300.1635 | 0.95885 | 12.7981
70 | 299.55 | 18.8413 | 300.1435 | 0.95884 | 12.7982
69 | 299.53 | 18.8401 | 300.1235 | 0.95883 | 12.7983
68 | 299.51 | 18.8388 | 300.1035 | 0.95882 | 12.7985
67 | 299.49 | 18.8376 | 300.0835 | 0.95882 | 12.7985
66 | 299.47 | 18.8363 | 300.0635 | 0.95881 | 12.7986
65 | 299.45 | 18.8351 | 300.0435 | 0.9588 | 12.7987
64 | 299.43 | 18.8338 | 300.0235 | 0.9588 | 12.7987
63 | 299.41 | 18.8326 | 300.0035 | 0.95879 | 12.7989
62 | 299.39 | 18.8313 | 299.9835 | 0.95878 | 12.799
61 | 299.37 | 18.8301 | 299.9635 | 0.95877 | 12.7991
60 | 299.35 | 18.8288 | 299.9435 | 0.95877 | 12.7991
59 | 299.33 | 18.8275 | 299.9235 | 0.95876 | 12.7992
58 | 299.31 | 18.8263 | 299.9035 | 0.95875 | 12.7994
57 | 299.29 | 18.825 | 299.8835 | 0.95875 | 12.7994
56 | 299.27 | 18.8238 | 299.8635 | 0.95874 | 12.7995
55 | 299.25 | 18.8225 | 299.8435 | 0.95873 | 12.7996
54 | 299.23 | 18.8213 | 299.8235 | 0.95872 | 12.7998
53 | 299.21 | 18.82 | 299.8035 | 0.95872 | 12.7998
52 | 299.19 | 18.8188 | 299.7836 | 0.95871 | 12.7999
51 | 299.17 | 18.8175 | 299.7636 | 0.9587 | 12.8
50 | 299.15 | 18.8163 | 299.7436 | 0.95869 | 12.8001
49 | 299.13 | 18.815 | 299.7236 | 0.95869 | 12.8001
48 | 299.11 | 18.8137 | 299.7036 | 0.95868 | 12.8003
47 | 299.09 | 18.8125 | 299.6836 | 0.95867 | 12.8004
46 | 299.07 | 18.8112 | 299.6636 | 0.95867 | 12.8004
45 | 299.05 | 18.81 | 299.6436 | 0.95866 | 12.8005
44 | 299.03 | 18.8087 | 299.6236 | 0.95866 | 12.8007
43 | 299.01 | 18.8075 | 299.6036 | 0.95865 | 12.8008
42 | 298.99 | 18.8062 | 299.5836 | 0.95865 | 12.8008
41 | 298.97 | 18.805 | 299.5636 | 0.95864 | 12.8009
40 | 298.95 | 18.8037 | 299.5436 | 0.95863 | 12.801
39 | 298.93 | 18.8025 | 299.5236 | 0.95863 | 12.801
38 | 298.91 | 18.8012 | 299.5036 | 0.95862 | 12.8012
37 | 298.89 | 18.8 | 299.4836 | 0.95861 | 12.8013
36 | 298.87 | 18.7987 | 299.4636 | 0.9586 | 12.8014
35 | 298.85 | 18.7974 | 299.4436 | 0.9586 | 12.8014
34 | 298.83 | 18.7962 | 299.4236 | 0.95859 | 12.8015
33 | 298.81 | 18.7949 | 299.4036 | 0.95858 | 12.8017
32 | 298.79 | 18.7937 | 299.3836 | 0.95858 | 12.8017
31 | 298.77 | 18.7924 | 299.3636 | 0.95857 | 12.8018
30 | 298.75 | 18.7912 | 299.3436 | 0.95856 | 12.8019
29 | 298.73 | 18.7899 | 299.3236 | 0.95855 | 12.8021
28 | 298.71 | 18.7887 | 299.3036 | 0.95855 | 12.8021
27 | 298.69 | 18.7874 | 299.2836 | 0.95854 | 12.8022
26 | 298.67 | 18.7862 | 299.2636 | 0.95853 | 12.8023
25 | 298.65 | 18.7849 | 299.2436 | 0.95853 | 12.8023
24 | 298.63 | 18.7836 | 299.2236 | 0.95852 | 12.8024
23 | 298.61 | 18.7824 | 299.2036 | 0.95851 | 12.8026
22 | 298.59 | 18.7811 | 299.1836 | 0.9585 | 12.8027
21 | 298.57 | 18.7799 | 299.1636 | 0.9585 | 12.8027
20 | 298.55 | 18.7786 | 299.1436 | 0.95849 | 12.8028
19 | 298.53 | 18.7774 | 299.1236 | 0.95848 | 12.803
18 | 298.51 | 18.7761 | 299.1036 | 0.95847 | 12.8031
17 | 298.49 | 18.7749 | 299.0836 | 0.95847 | 12.8031
16 | 298.47 | 18.7736 | 299.0636 | 0.95846 | 12.8032
15 | 298.45 | 18.7724 | 299.0436 | 0.95846 | 12.8033
14 | 298.43 | 18.7711 | 299.0236 | 0.95846 | 12.8033
13 | 298.41 | 18.7698 | 299.0036 | 0.95845 | 12.8035
12 | 298.39 | 18.7686 | 298.9836 | 0.95844 | 12.8036
11 | 298.37 | 18.7673 | 298.9636 | 0.95843 | 12.8037
10 | 298.35 | 18.7661 | 298.9436 | 0.95843 | 12.8037
9 | 298.33 | 18.7648 | 298.9236 | 0.95842 | 12.8039
8 | 298.31 | 18.7636 | 298.9036 | 0.95841 | 12.804
7 | 298.29 | 18.7623 | 298.8836 | 0.95841 | 12.804
6 | 298.27 | 18.7611 | 298.8636 | 0.9584 | 12.8041
5 | 298.25 | 18.7598 | 298.8436 | 0.95839 | 12.8042
4 | 298.23 | 18.7586 | 298.8236 | 0.95838 | 12.8044
3 | 298.21 | 18.7573 | 298.8036 | 0.95838 | 12.8044
2 | 298.19 | 18.756 | 298.7836 | 0.95837 | 12.8045
1 | 298.17 | 18.7548 | 298.7636 | 0.95836 | 12.8046
0 | 298.15 | 18.7535 | 298.7436 | 0.95835 | 12.8048