## Modeling Data
Measured Depth, m | Geothermal T_geo, K | Pressure P, atm | Temperature T, K | Real gas factor Z | Density, kg/m3 | Viscosity, Pa*s
2000 | 318.15 | 40 | 318.15 | 0.96061 | 25.5853 | 3.749e-05
1998 | 318.13 | 39.9988 | 318.1039 | 0.92871 | 26.4672 | 3.7485e-05
1996 | 318.11 | 39.9975 | 318.0835 | 0.9287 | 26.4683 | 3.7484e-05
1994 | 318.09 | 39.9962 | 318.0632 | 0.92868 | 26.4697 | 3.7482e-05
1992 | 318.07 | 39.9949 | 318.0429 | 0.92867 | 26.4708 | 3.748e-05
1990 | 318.05 | 39.9936 | 318.0226 | 0.92865 | 26.4722 | 3.7478e-05
1929.9544 | 318.03 | 39.9923 | 318.0023 | 0.92863 | 26.4736 | 3.7476e-05
1928.0128 | 318.01 | 39.991 | 317.9819 | 0.92862 | 26.4747 | 3.7474e-05
1926.0712 | 317.99 | 39.9897 | 317.9616 | 0.92861 | 26.4761 | 3.7472e-05
1924.1296 | 317.97 | 39.9884 | 317.9412 | 0.9286 | 26.4771 | 3.747e-05
1922.188 | 317.95 | 39.987 | 317.9209 | 0.92858 | 26.4785 | 3.7468e-05
1920.2464 | 317.93 | 39.9857 | 317.9005 | 0.92856 | 26.4799 | 3.7466e-05
1918.3048 | 317.91 | 39.9844 | 317.8801 | 0.92855 | 26.481 | 3.7465e-05
1916.3632 | 317.89 | 39.9831 | 317.8597 | 0.92853 | 26.4823 | 3.7463e-05
1914.4216 | 317.87 | 39.9818 | 317.8394 | 0.92852 | 26.4834 | 3.7461e-05
1912.48 | 317.85 | 39.9805 | 317.819 | 0.9285 | 26.4848 | 3.7459e-05
1910.5384 | 317.83 | 39.9791 | 317.7986 | 0.92848 | 26.4862 | 3.7457e-05
1908.5968 | 317.81 | 39.9778 | 317.7782 | 0.92847 | 26.4873 | 3.7455e-05
1906.6552 | 317.79 | 39.9765 | 317.7577 | 0.92845 | 26.4887 | 3.7453e-05
1904.7135 | 317.77 | 39.9752 | 317.7373 | 0.92843 | 26.49 | 3.7451e-05
1902.7719 | 317.75 | 39.9739 | 317.7169 | 0.92842 | 26.4911 | 3.7449e-05
1900.8303 | 317.73 | 39.9725 | 317.6964 | 0.9284 | 26.4925 | 3.7447e-05
1898.8887 | 317.71 | 39.9712 | 317.676 | 0.9284 | 26.4936 | 3.7445e-05
1896.9471 | 317.69 | 39.9699 | 317.6555 | 0.92838 | 26.495 | 3.7443e-05
1895.0055 | 317.67 | 39.9686 | 317.6351 | 0.92836 | 26.4964 | 3.7442e-05
1893.0639 | 317.65 | 39.9673 | 317.6146 | 0.92835 | 26.4975 | 3.744e-05
1891.1223 | 317.63 | 39.9659 | 317.5941 | 0.92833 | 26.4988 | 3.7438e-05
1889.1807 | 317.61 | 39.9646 | 317.5736 | 0.92832 | 26.4999 | 3.7436e-05
1887.2391 | 317.59 | 39.9633 | 317.5531 | 0.9283 | 26.5013 | 3.7434e-05
1832.3546 | 317.57 | 39.9619 | 317.5326 | 0.92828 | 26.5027 | 3.7432e-05
1830.4675 | 317.55 | 39.9606 | 317.512 | 0.92827 | 26.5038 | 3.743e-05
1828.5804 | 317.53 | 39.9592 | 317.4915 | 0.92825 | 26.5051 | 3.7428e-05
1826.6934 | 317.51 | 39.9579 | 317.4709 | 0.92823 | 26.5065 | 3.7426e-05
1824.8063 | 317.49 | 39.9565 | 317.4504 | 0.92822 | 26.5076 | 3.7424e-05
1822.9192 | 317.47 | 39.9551 | 317.4298 | 0.9282 | 26.5089 | 3.7422e-05
1821.0321 | 317.45 | 39.9538 | 317.4092 | 0.92819 | 26.51 | 3.742e-05
1819.145 | 317.43 | 39.9524 | 317.3886 | 0.92818 | 26.5114 | 3.7418e-05
1817.258 | 317.41 | 39.9511 | 317.368 | 0.92816 | 26.5128 | 3.7417e-05
1815.3709 | 317.39 | 39.9497 | 317.3474 | 0.92815 | 26.5138 | 3.7415e-05
1813.4838 | 317.37 | 39.9484 | 317.3267 | 0.92813 | 26.5152 | 3.7413e-05
1811.5967 | 317.35 | 39.947 | 317.3061 | 0.92811 | 26.5166 | 3.7411e-05
1809.7096 | 317.33 | 39.9456 | 317.2854 | 0.9281 | 26.5177 | 3.7409e-05
1807.8226 | 317.31 | 39.9443 | 317.2647 | 0.92808 | 26.5191 | 3.7407e-05
1805.9355 | 317.29 | 39.9429 | 317.244 | 0.92806 | 26.5204 | 3.7405e-05
1804.0484 | 317.27 | 39.9416 | 317.2233 | 0.92805 | 26.5215 | 3.7403e-05
1802.1613 | 317.25 | 39.9402 | 317.2025 | 0.92803 | 26.5229 | 3.7401e-05
1800.2742 | 317.23 | 39.9388 | 317.1818 | 0.92802 | 26.524 | 3.7399e-05
1798.3872 | 317.21 | 39.9375 | 317.161 | 0.928 | 26.5254 | 3.7397e-05
1796.5001 | 317.19 | 39.9361 | 317.1402 | 0.92799 | 26.5268 | 3.7395e-05
1794.613 | 317.17 | 39.9348 | 317.1194 | 0.92798 | 26.5279 | 3.7393e-05
1792.7259 | 317.15 | 39.9334 | 317.0985 | 0.92796 | 26.5293 | 3.7391e-05
1742.4385 | 317.13 | 39.932 | 317.0777 | 0.92794 | 26.5306 | 3.7389e-05
1740.6024 | 317.11 | 39.9306 | 317.0568 | 0.92793 | 26.5317 | 3.7387e-05
1738.7663 | 317.09 | 39.9292 | 317.0359 | 0.92791 | 26.5331 | 3.7385e-05
1736.9302 | 317.07 | 39.9278 | 317.015 | 0.92789 | 26.5345 | 3.7383e-05
1735.0941 | 317.05 | 39.9264 | 316.9941 | 0.92788 | 26.5356 | 3.7381e-05
1733.2581 | 317.03 | 39.925 | 316.9731 | 0.92786 | 26.5369 | 3.738e-05
1731.422 | 317.01 | 39.9236 | 316.9521 | 0.92784 | 26.5383 | 3.7378e-05
1729.5859 | 316.99 | 39.9222 | 316.9311 | 0.92783 | 26.5394 | 3.7376e-05
1727.7498 | 316.97 | 39.9208 | 316.91 | 0.92781 | 26.5408 | 3.7374e-05
1725.9138 | 316.95 | 39.9194 | 316.8889 | 0.92779 | 26.5422 | 3.7372e-05
1724.0777 | 316.93 | 39.918 | 316.8678 | 0.92778 | 26.5433 | 3.737e-05
1722.2416 | 316.91 | 39.9166 | 316.8467 | 0.92777 | 26.5447 | 3.7368e-05
1720.4055 | 316.89 | 39.9152 | 316.8255 | 0.92775 | 26.5461 | 3.7366e-05
1718.5694 | 316.87 | 39.9138 | 316.8043 | 0.92774 | 26.5472 | 3.7364e-05
1716.7334 | 316.85 | 39.9124 | 316.7831 | 0.92772 | 26.5486 | 3.7362e-05
1714.8973 | 316.83 | 39.911 | 316.7618 | 0.9277 | 26.55 | 3.736e-05
1713.0612 | 316.81 | 39.9096 | 316.7405 | 0.92769 | 26.5511 | 3.7358e-05
1711.2251 | 316.79 | 39.9082 | 316.7192 | 0.92767 | 26.5525 | 3.7356e-05
1709.389 | 316.77 | 39.9068 | 316.6978 | 0.92765 | 26.5539 | 3.7354e-05
1707.553 | 316.75 | 39.9054 | 316.6764 | 0.92763 | 26.5553 | 3.7352e-05
1705.7169 | 316.73 | 39.904 | 316.6549 | 0.92762 | 26.5565 | 3.735e-05
1703.8808 | 316.71 | 39.9026 | 316.6334 | 0.9276 | 26.5579 | 3.7348e-05
1702.0447 | 316.69 | 39.9012 | 316.6119 | 0.92758 | 26.5593 | 3.7346e-05
1700.2087 | 316.67 | 39.8998 | 316.5903 | 0.92758 | 26.5605 | 3.7344e-05
1654.1698 | 316.65 | 39.8984 | 316.5686 | 0.92756 | 26.5619 | 3.7342e-05
1652.3815 | 316.63 | 39.897 | 316.547 | 0.92754 | 26.5633 | 3.734e-05
1650.5932 | 316.61 | 39.8955 | 316.5252 | 0.92752 | 26.5647 | 3.7337e-05
1648.8049 | 316.59 | 39.8941 | 316.5034 | 0.92751 | 26.5658 | 3.7335e-05
1647.0166 | 316.57 | 39.8927 | 316.4815 | 0.92749 | 26.5673 | 3.7333e-05
1645.2283 | 316.55 | 39.8912 | 316.4596 | 0.92747 | 26.5687 | 3.7331e-05
1643.44 | 316.53 | 39.8898 | 316.4376 | 0.92745 | 26.5701 | 3.7329e-05
1641.6517 | 316.51 | 39.8883 | 316.4156 | 0.92744 | 26.5713 | 3.7327e-05
1639.8634 | 316.49 | 39.8869 | 316.3935 | 0.92742 | 26.5727 | 3.7325e-05
1638.0752 | 316.47 | 39.8855 | 316.3713 | 0.9274 | 26.5742 | 3.7323e-05
1636.2869 | 316.45 | 39.884 | 316.349 | 0.92738 | 26.5756 | 3.7321e-05
1634.4986 | 316.43 | 39.8826 | 316.3266 | 0.92737 | 26.5771 | 3.7319e-05
1632.7103 | 316.41 | 39.8812 | 316.3042 | 0.92736 | 26.5783 | 3.7317e-05
1630.922 | 316.39 | 39.8797 | 316.2817 | 0.92734 | 26.5798 | 3.7315e-05
1629.1337 | 316.37 | 39.8783 | 316.2591 | 0.92732 | 26.5813 | 3.7312e-05
1627.3454 | 316.35 | 39.8768 | 316.2364 | 0.9273 | 26.5828 | 3.731e-05
1625.5571 | 316.33 | 39.8754 | 316.2136 | 0.92728 | 26.5843 | 3.7308e-05
1623.7688 | 316.31 | 39.874 | 316.1907 | 0.92727 | 26.5855 | 3.7306e-05
1621.9805 | 316.29 | 39.8725 | 316.1677 | 0.92725 | 26.587 | 3.7304e-05
1620.1922 | 316.27 | 39.8711 | 316.1446 | 0.92723 | 26.5886 | 3.7302e-05
1618.4039 | 316.25 | 39.8697 | 316.1214 | 0.92721 | 26.5901 | 3.73e-05
1616.6157 | 316.23 | 39.8682 | 316.098 | 0.92719 | 26.5917 | 3.7297e-05
1614.8274 | 316.21 | 39.8668 | 316.0745 | 0.92717 | 26.5932 | 3.7295e-05
1613.0391 | 316.19 | 39.8653 | 316.0509 | 0.92716 | 26.5948 | 3.7293e-05
1611.2508 | 316.17 | 39.8639 | 316.0271 | 0.92714 | 26.5964 | 3.7291e-05
1609.4625 | 316.15 | 39.8625 | 316.0032 | 0.92712 | 26.598 | 3.7288e-05
1607.6742 | 316.13 | 39.861 | 315.9791 | 0.9271 | 26.5996 | 3.7286e-05
1605.8859 | 316.11 | 39.8596 | 315.9548 | 0.92708 | 26.6012 | 3.7284e-05
1563.8718 | 316.09 | 39.8581 | 315.9304 | 0.92706 | 26.6029 | 3.7282e-05
1562.1283 | 316.07 | 39.8566 | 315.9057 | 0.92704 | 26.6045 | 3.7279e-05
1560.3849 | 316.05 | 39.8552 | 315.8809 | 0.92702 | 26.6062 | 3.7277e-05
1558.6414 | 316.03 | 39.8537 | 315.8558 | 0.927 | 26.6078 | 3.7275e-05
1556.898 | 316.01 | 39.8522 | 315.8306 | 0.92698 | 26.6095 | 3.7272e-05
1555.1545 | 315.99 | 39.8507 | 315.805 | 0.92696 | 26.6112 | 3.727e-05
1553.4111 | 315.97 | 39.8493 | 315.7793 | 0.92695 | 26.613 | 3.7267e-05
1551.6676 | 315.95 | 39.8478 | 315.7532 | 0.92693 | 26.6147 | 3.7265e-05
1549.9242 | 315.93 | 39.8463 | 315.7269 | 0.92691 | 26.6165 | 3.7262e-05
1548.1808 | 315.91 | 39.8448 | 315.7003 | 0.92689 | 26.6183 | 3.726e-05
1546.4373 | 315.89 | 39.8434 | 315.6733 | 0.92686 | 26.6204 | 3.7257e-05
1544.6939 | 315.87 | 39.8419 | 315.646 | 0.92684 | 26.6223 | 3.7255e-05
1542.9504 | 315.85 | 39.8404 | 315.6184 | 0.92682 | 26.6242 | 3.7252e-05
1541.207 | 315.83 | 39.8389 | 315.5903 | 0.92679 | 26.6264 | 3.725e-05
1539.4635 | 315.81 | 39.8374 | 315.5619 | 0.92677 | 26.6283 | 3.7247e-05
1537.7201 | 315.79 | 39.836 | 315.533 | 0.92675 | 26.6303 | 3.7244e-05
1535.9766 | 315.77 | 39.8345 | 315.5036 | 0.92673 | 26.6327 | 3.7241e-05
1534.2332 | 315.75 | 39.833 | 315.4737 | 0.92671 | 26.6347 | 3.7239e-05
1532.4897 | 315.73 | 39.8315 | 315.4433 | 0.92668 | 26.6371 | 3.7236e-05
1530.7463 | 315.71 | 39.8301 | 315.4123 | 0.92665 | 26.6396 | 3.7233e-05
1529.0028 | 315.69 | 39.8286 | 315.3806 | 0.92663 | 26.6418 | 3.723e-05
1490.3402 | 315.67 | 39.8271 | 315.3483 | 0.9266 | 26.6444 | 3.7227e-05
1488.6389 | 315.65 | 39.8256 | 315.3153 | 0.92657 | 26.647 | 3.7224e-05
1486.9376 | 315.63 | 39.824 | 315.2815 | 0.92655 | 26.6496 | 3.7221e-05
1485.2363 | 315.61 | 39.8225 | 315.2468 | 0.92652 | 26.6524 | 3.7217e-05
1483.535 | 315.59 | 39.821 | 315.2112 | 0.92649 | 26.6552 | 3.7214e-05
1481.8337 | 315.57 | 39.8195 | 315.1747 | 0.92646 | 26.6581 | 3.7211e-05
1480.1324 | 315.55 | 39.818 | 315.1371 | 0.92643 | 26.6611 | 3.7207e-05
1478.4311 | 315.53 | 39.8165 | 315.0984 | 0.9264 | 26.6642 | 3.7203e-05
1476.7298 | 315.51 | 39.8149 | 315.0584 | 0.92636 | 26.6676 | 3.72e-05
1475.0285 | 315.49 | 39.8134 | 315.017 | 0.92634 | 26.6709 | 3.7196e-05
1473.3272 | 315.47 | 39.8119 | 314.9742 | 0.9263 | 26.6746 | 3.7192e-05
1471.6259 | 315.45 | 39.8104 | 314.9298 | 0.92626 | 26.6785 | 3.7187e-05
1469.9246 | 315.43 | 39.8089 | 314.8837 | 0.92622 | 26.6825 | 3.7183e-05
1468.2233 | 315.41 | 39.8074 | 314.8356 | 0.92618 | 26.6866 | 3.7179e-05
1466.522 | 315.39 | 39.8058 | 314.7855 | 0.92614 | 26.6912 | 3.7174e-05
1430.6722 | 315.37 | 39.8043 | 314.7332 | 0.9261 | 26.6957 | 3.7169e-05
1429.0105 | 315.35 | 39.8027 | 314.6783 | 0.92605 | 26.7007 | 3.7164e-05
1427.3489 | 315.33 | 39.8012 | 314.6208 | 0.926 | 26.7059 | 3.7158e-05
1425.6872 | 315.31 | 39.7996 | 314.5602 | 0.92594 | 26.7117 | 3.7153e-05
1424.0256 | 315.29 | 39.7981 | 314.4964 | 0.92589 | 26.7177 | 3.7147e-05
1422.364 | 315.27 | 39.7965 | 314.4291 | 0.92583 | 26.724 | 3.714e-05
1420.7023 | 315.25 | 39.795 | 314.3578 | 0.92577 | 26.7307 | 3.7134e-05
1419.0407 | 315.23 | 39.7934 | 314.2821 | 0.92571 | 26.738 | 3.7126e-05
1417.379 | 315.21 | 39.7919 | 314.2017 | 0.92564 | 26.7458 | 3.7119e-05
1415.7174 | 315.19 | 39.7903 | 314.1161 | 0.92556 | 26.7542 | 3.7111e-05
1414.0558 | 315.17 | 39.7887 | 314.0247 | 0.92548 | 26.7634 | 3.7102e-05
1412.3941 | 315.15 | 39.7872 | 313.9269 | 0.92539 | 26.7732 | 3.7093e-05
1410.7325 | 315.13 | 39.7856 | 313.8223 | 0.92531 | 26.7836 | 3.7083e-05
1409.0708 | 315.11 | 39.7841 | 313.71 | 0.9252 | 26.7951 | 3.7073e-05
1407.4092 | 315.09 | 39.7825 | 313.5894 | 0.9251 | 26.8074 | 3.7061e-05
1405.7476 | 315.07 | 39.7809 | 313.4597 | 0.92498 | 26.8208 | 3.7049e-05
1372.5075 | 315.05 | 39.7793 | 313.3202 | 0.92486 | 26.8352 | 3.7036e-05
1370.8832 | 315.03 | 39.7777 | 313.1699 | 0.92472 | 26.8509 | 3.7022e-05
1369.259 | 315.01 | 39.7761 | 313.0082 | 0.92457 | 26.8681 | 3.7006e-05
1367.6347 | 314.99 | 39.7745 | 312.8343 | 0.92442 | 26.8864 | 3.699e-05
1366.0104 | 314.97 | 39.7729 | 312.6474 | 0.92425 | 26.9064 | 3.6972e-05
1364.3862 | 314.95 | 39.7713 | 312.4469 | 0.92407 | 26.9279 | 3.6953e-05
1362.7619 | 314.93 | 39.7697 | 312.2324 | 0.92387 | 26.9511 | 3.6933e-05
1361.1376 | 314.91 | 39.7681 | 312.0037 | 0.92366 | 26.9759 | 3.6911e-05
1359.5134 | 314.89 | 39.7665 | 311.7608 | 0.92344 | 27.0023 | 3.6888e-05
1357.8891 | 314.87 | 39.7649 | 311.5042 | 0.9232 | 27.0304 | 3.6864e-05
1356.2648 | 314.85 | 39.7633 | 311.2346 | 0.92294 | 27.0603 | 3.6838e-05
1354.6406 | 314.83 | 39.7617 | 310.9533 | 0.92268 | 27.0912 | 3.6812e-05
1353.0163 | 314.81 | 39.7601 | 310.6619 | 0.92241 | 27.1236 | 3.6784e-05
1351.392 | 314.79 | 39.7585 | 310.3626 | 0.92212 | 27.1571 | 3.6756e-05
1349.7677 | 314.77 | 39.7569 | 310.0577 | 0.92183 | 27.1912 | 3.6727e-05
1318.8831 | 314.75 | 39.7552 | 310.0584 | 0.92184 | 27.1897 | 3.6727e-05
1317.294 | 314.73 | 39.7535 | 310.0591 | 0.92184 | 27.1885 | 3.6727e-05
1315.705 | 314.71 | 39.7519 | 310.0597 | 0.92184 | 27.1873 | 3.6727e-05
1314.116 | 314.69 | 39.7502 | 310.0604 | 0.92185 | 27.1858 | 3.6727e-05
1312.527 | 314.67 | 39.7486 | 310.0611 | 0.92185 | 27.1846 | 3.6727e-05
1310.938 | 314.65 | 39.7469 | 310.0617 | 0.92186 | 27.1832 | 3.6727e-05
1309.349 | 314.63 | 39.7453 | 310.0624 | 0.92186 | 27.182 | 3.6727e-05
1307.7599 | 314.61 | 39.7436 | 310.0631 | 0.92186 | 27.1808 | 3.6727e-05
1306.1709 | 314.59 | 39.7419 | 310.0638 | 0.92187 | 27.1793 | 3.6727e-05
1304.5819 | 314.57 | 39.7403 | 310.0644 | 0.92187 | 27.1781 | 3.6728e-05
1302.9929 | 314.55 | 39.7386 | 310.0651 | 0.92188 | 27.1766 | 3.6728e-05
1301.4039 | 314.53 | 39.737 | 310.0658 | 0.92188 | 27.1754 | 3.6728e-05
1299.8149 | 314.51 | 39.7353 | 310.0665 | 0.92189 | 27.174 | 3.6728e-05
1298.2259 | 314.49 | 39.7336 | 310.0671 | 0.92189 | 27.1728 | 3.6728e-05
1296.6368 | 314.47 | 39.732 | 310.0678 | 0.92189 | 27.1716 | 3.6728e-05
1295.0478 | 314.45 | 39.7303 | 310.0685 | 0.9219 | 27.1701 | 3.6728e-05
1266.3592 | 314.43 | 39.7286 | 310.0692 | 0.9219 | 27.1689 | 3.6728e-05
1264.8035 | 314.41 | 39.7269 | 310.0699 | 0.92191 | 27.1674 | 3.6728e-05
1263.2477 | 314.39 | 39.7252 | 310.0705 | 0.92191 | 27.1661 | 3.6728e-05
1261.692 | 314.37 | 39.7235 | 310.0712 | 0.92192 | 27.1646 | 3.6728e-05
1260.1363 | 314.35 | 39.7218 | 310.0719 | 0.92192 | 27.1634 | 3.6728e-05
1258.5806 | 314.33 | 39.7201 | 310.0726 | 0.92192 | 27.1622 | 3.6728e-05
1257.0249 | 314.31 | 39.7184 | 310.0733 | 0.92193 | 27.1607 | 3.6728e-05
1255.4691 | 314.29 | 39.7167 | 310.074 | 0.92193 | 27.1594 | 3.6728e-05
1253.9134 | 314.27 | 39.715 | 310.0747 | 0.92194 | 27.1579 | 3.6728e-05
1252.3577 | 314.25 | 39.7133 | 310.0754 | 0.92194 | 27.1567 | 3.6729e-05
1250.802 | 314.23 | 39.7115 | 310.0761 | 0.92195 | 27.1552 | 3.6729e-05
1249.2462 | 314.21 | 39.7098 | 310.0768 | 0.92195 | 27.154 | 3.6729e-05
1247.6905 | 314.19 | 39.7081 | 310.0775 | 0.92195 | 27.1527 | 3.6729e-05
1246.1348 | 314.17 | 39.7064 | 310.0782 | 0.92196 | 27.1512 | 3.6729e-05
1219.4025 | 314.15 | 39.7046 | 310.0789 | 0.92196 | 27.1499 | 3.6729e-05
1217.8782 | 314.13 | 39.7029 | 310.1706 | 0.92205 | 27.1379 | 3.6738e-05
1216.354 | 314.11 | 39.7011 | 310.2597 | 0.92214 | 27.1264 | 3.6746e-05
1214.8297 | 314.09 | 39.6994 | 310.3464 | 0.92222 | 27.1151 | 3.6754e-05
1213.3055 | 314.07 | 39.6976 | 310.4306 | 0.92231 | 27.104 | 3.6762e-05
1211.7812 | 314.05 | 39.6959 | 310.5125 | 0.9224 | 27.0931 | 3.677e-05
1210.257 | 314.03 | 39.6941 | 310.5921 | 0.92247 | 27.0828 | 3.6778e-05
1208.7327 | 314.01 | 39.6924 | 310.6694 | 0.92255 | 27.0726 | 3.6785e-05
1207.2084 | 313.99 | 39.6906 | 310.7446 | 0.92263 | 27.0626 | 3.6792e-05
1205.6842 | 313.97 | 39.6889 | 310.8176 | 0.92269 | 27.0531 | 3.6799e-05
1204.1599 | 313.95 | 39.6871 | 310.8884 | 0.92277 | 27.0435 | 3.6806e-05
1202.6357 | 313.93 | 39.6854 | 310.9573 | 0.92284 | 27.0344 | 3.6812e-05
1201.1114 | 313.91 | 39.6836 | 311.0241 | 0.9229 | 27.0254 | 3.6819e-05
1199.5872 | 313.89 | 39.6819 | 311.0889 | 0.92297 | 27.0166 | 3.6825e-05
1198.0629 | 313.87 | 39.6801 | 311.1518 | 0.92303 | 27.0083 | 3.6831e-05
1173.1641 | 313.85 | 39.6783 | 311.2129 | 0.92309 | 26.9998 | 3.6836e-05
1171.6696 | 313.83 | 39.6765 | 311.2721 | 0.92315 | 26.9918 | 3.6842e-05
1170.1751 | 313.81 | 39.6748 | 311.3295 | 0.92321 | 26.984 | 3.6847e-05
1168.6807 | 313.79 | 39.673 | 311.3852 | 0.92326 | 26.9763 | 3.6853e-05
1167.1862 | 313.77 | 39.6712 | 311.4392 | 0.92332 | 26.9687 | 3.6858e-05
1165.6917 | 313.75 | 39.6694 | 311.4915 | 0.92337 | 26.9616 | 3.6863e-05
1164.1972 | 313.73 | 39.6677 | 311.5421 | 0.92342 | 26.9546 | 3.6868e-05
1162.7028 | 313.71 | 39.6659 | 311.5912 | 0.92347 | 26.9475 | 3.6872e-05
1161.2083 | 313.69 | 39.6641 | 311.6387 | 0.92352 | 26.9408 | 3.6877e-05
1159.7138 | 313.67 | 39.6623 | 311.6846 | 0.92357 | 26.9342 | 3.6881e-05
1158.2193 | 313.65 | 39.6605 | 311.7291 | 0.92361 | 26.928 | 3.6885e-05
1156.7248 | 313.63 | 39.6588 | 311.7721 | 0.92366 | 26.9217 | 3.6889e-05
1155.2304 | 313.61 | 39.657 | 311.8137 | 0.92369 | 26.9158 | 3.6893e-05
1153.7359 | 313.59 | 39.6552 | 311.8539 | 0.92374 | 26.9098 | 3.6897e-05
1130.5013 | 313.57 | 39.6534 | 311.8927 | 0.92378 | 26.9041 | 3.6901e-05
1129.035 | 313.55 | 39.6516 | 311.9302 | 0.92382 | 26.8985 | 3.6904e-05
1127.5687 | 313.53 | 39.6498 | 311.9665 | 0.92386 | 26.893 | 3.6908e-05
1126.1024 | 313.51 | 39.648 | 312.0014 | 0.92389 | 26.8877 | 3.6911e-05
1124.6361 | 313.49 | 39.6462 | 312.0351 | 0.92392 | 26.8827 | 3.6914e-05
1123.1699 | 313.47 | 39.6444 | 312.0675 | 0.92396 | 26.8776 | 3.6917e-05
1121.7036 | 313.45 | 39.6426 | 312.0988 | 0.92399 | 26.8728 | 3.692e-05
1120.2373 | 313.43 | 39.6408 | 312.1289 | 0.92402 | 26.8682 | 3.6923e-05
1118.771 | 313.41 | 39.639 | 312.1579 | 0.92406 | 26.8634 | 3.6926e-05
1117.3047 | 313.39 | 39.6372 | 312.1858 | 0.92408 | 26.8589 | 3.6929e-05
1115.8385 | 313.37 | 39.6353 | 312.2126 | 0.92411 | 26.8546 | 3.6931e-05
1114.3722 | 313.35 | 39.6335 | 312.2384 | 0.92414 | 26.8503 | 3.6933e-05
1112.9059 | 313.33 | 39.6317 | 312.2631 | 0.92416 | 26.8464 | 3.6936e-05
1111.4396 | 313.31 | 39.6299 | 312.2868 | 0.92419 | 26.8423 | 3.6938e-05
1109.9733 | 313.29 | 39.6281 | 312.3095 | 0.92422 | 26.8383 | 3.694e-05
1088.3047 | 313.27 | 39.6263 | 312.3312 | 0.92424 | 26.8346 | 3.6942e-05
1086.8652 | 313.25 | 39.6245 | 312.352 | 0.92426 | 26.831 | 3.6944e-05
1085.4256 | 313.23 | 39.6226 | 312.3719 | 0.92428 | 26.8273 | 3.6946e-05
1083.9861 | 313.21 | 39.6208 | 312.3908 | 0.9243 | 26.8238 | 3.6948e-05
1082.5465 | 313.19 | 39.619 | 312.4089 | 0.92432 | 26.8205 | 3.695e-05
1081.107 | 313.17 | 39.6171 | 312.4261 | 0.92434 | 26.8172 | 3.6951e-05
1079.6674 | 313.15 | 39.6153 | 312.4425 | 0.92436 | 26.814 | 3.6953e-05
1078.2278 | 313.13 | 39.6134 | 312.4581 | 0.92438 | 26.8109 | 3.6954e-05
1076.7883 | 313.11 | 39.6116 | 312.4728 | 0.9244 | 26.8078 | 3.6956e-05
1075.3487 | 313.09 | 39.6098 | 312.4868 | 0.92442 | 26.8048 | 3.6957e-05
1073.9092 | 313.07 | 39.6079 | 312.5 | 0.92443 | 26.8022 | 3.6958e-05
1072.4696 | 313.05 | 39.6061 | 312.5125 | 0.92445 | 26.7993 | 3.6959e-05
1071.0301 | 313.03 | 39.6043 | 312.5242 | 0.92446 | 26.7968 | 3.6961e-05
1069.5905 | 313.01 | 39.6024 | 312.5352 | 0.92448 | 26.7941 | 3.6962e-05
1068.151 | 312.99 | 39.6006 | 312.5455 | 0.92449 | 26.7917 | 3.6963e-05
1066.7114 | 312.97 | 39.5988 | 312.5551 | 0.92449 | 26.7893 | 3.6963e-05
1046.518 | 312.95 | 39.5969 | 312.564 | 0.92451 | 26.7867 | 3.6964e-05
1045.1038 | 312.93 | 39.595 | 312.5723 | 0.92452 | 26.7845 | 3.6965e-05
1043.6896 | 312.91 | 39.5932 | 312.5799 | 0.92453 | 26.7823 | 3.6966e-05
1042.2754 | 312.89 | 39.5913 | 312.587 | 0.92454 | 26.7802 | 3.6966e-05
1040.8612 | 312.87 | 39.5895 | 312.5934 | 0.92455 | 26.7781 | 3.6967e-05
1039.447 | 312.85 | 39.5876 | 312.5992 | 0.92456 | 26.776 | 3.6968e-05
1038.0328 | 312.83 | 39.5857 | 312.6044 | 0.92457 | 26.7741 | 3.6968e-05
1036.6185 | 312.81 | 39.5839 | 312.609 | 0.92458 | 26.7721 | 3.6969e-05
1035.2043 | 312.79 | 39.582 | 312.6131 | 0.92458 | 26.7705 | 3.6969e-05
1033.7901 | 312.77 | 39.5801 | 312.6167 | 0.92459 | 26.7687 | 3.6969e-05
1032.3759 | 312.75 | 39.5783 | 312.6197 | 0.9246 | 26.7669 | 3.697e-05
1030.9617 | 312.73 | 39.5764 | 312.6222 | 0.9246 | 26.7654 | 3.697e-05
1029.5475 | 312.71 | 39.5745 | 312.6242 | 0.92461 | 26.7637 | 3.697e-05
1028.1333 | 312.69 | 39.5727 | 312.6257 | 0.92462 | 26.762 | 3.697e-05
1026.719 | 312.67 | 39.5708 | 312.6267 | 0.92462 | 26.7607 | 3.697e-05
1025.3048 | 312.65 | 39.569 | 312.6272 | 0.92462 | 26.7594 | 3.697e-05
1023.8906 | 312.63 | 39.5671 | 312.6273 | 0.92463 | 26.7578 | 3.697e-05
1022.4764 | 312.61 | 39.5652 | 312.6269 | 0.92463 | 26.7566 | 3.697e-05
1003.6981 | 312.59 | 39.5633 | 312.6261 | 0.92463 | 26.7554 | 3.697e-05
1002.3079 | 312.57 | 39.5614 | 312.6248 | 0.92464 | 26.754 | 3.697e-05
1000.9178 | 312.55 | 39.5595 | 312.6231 | 0.92464 | 26.7528 | 3.697e-05
999.5276 | 312.53 | 39.5576 | 312.621 | 0.92464 | 26.7517 | 3.697e-05
998.1375 | 312.51 | 39.5558 | 312.6185 | 0.92464 | 26.7507 | 3.6969e-05
996.7473 | 312.49 | 39.5539 | 312.6156 | 0.92464 | 26.7496 | 3.6969e-05
995.3571 | 312.47 | 39.552 | 312.6123 | 0.92464 | 26.7486 | 3.6969e-05
993.967 | 312.45 | 39.5501 | 312.6086 | 0.92464 | 26.7477 | 3.6969e-05
992.5768 | 312.43 | 39.5482 | 312.6046 | 0.92464 | 26.7467 | 3.6968e-05
991.1866 | 312.41 | 39.5463 | 312.6001 | 0.92464 | 26.7458 | 3.6968e-05
989.7965 | 312.39 | 39.5444 | 312.5954 | 0.92464 | 26.7449 | 3.6967e-05
988.4063 | 312.37 | 39.5425 | 312.5903 | 0.92464 | 26.7441 | 3.6967e-05
987.0161 | 312.35 | 39.5406 | 312.5848 | 0.92464 | 26.7433 | 3.6966e-05
985.626 | 312.33 | 39.5387 | 312.5791 | 0.92464 | 26.7425 | 3.6966e-05
984.2358 | 312.31 | 39.5368 | 312.573 | 0.92464 | 26.7417 | 3.6965e-05
982.8457 | 312.29 | 39.5349 | 312.5666 | 0.92464 | 26.741 | 3.6965e-05
981.4555 | 312.27 | 39.533 | 312.5599 | 0.92463 | 26.7406 | 3.6964e-05
963.9659 | 312.25 | 39.5311 | 312.5528 | 0.92463 | 26.7399 | 3.6963e-05
962.5985 | 312.23 | 39.5292 | 312.5455 | 0.92463 | 26.7392 | 3.6963e-05
961.2312 | 312.21 | 39.5273 | 312.5379 | 0.92462 | 26.7388 | 3.6962e-05
959.8639 | 312.19 | 39.5253 | 312.5301 | 0.92462 | 26.7382 | 3.6961e-05
958.4966 | 312.17 | 39.5234 | 312.5219 | 0.92462 | 26.7376 | 3.696e-05
957.1292 | 312.15 | 39.5215 | 312.5135 | 0.92461 | 26.7373 | 3.696e-05
955.7619 | 312.13 | 39.5196 | 312.5048 | 0.92461 | 26.7367 | 3.6959e-05
954.3946 | 312.11 | 39.5176 | 312.4959 | 0.9246 | 26.7365 | 3.6958e-05
953.0272 | 312.09 | 39.5157 | 312.4867 | 0.9246 | 26.7359 | 3.6957e-05
951.6599 | 312.07 | 39.5138 | 312.4772 | 0.92459 | 26.7357 | 3.6956e-05
950.2926 | 312.05 | 39.5119 | 312.4676 | 0.92459 | 26.7353 | 3.6955e-05
948.9253 | 312.03 | 39.5099 | 312.4577 | 0.92458 | 26.7351 | 3.6954e-05
947.5579 | 312.01 | 39.508 | 312.4475 | 0.92457 | 26.7349 | 3.6953e-05
946.1906 | 311.99 | 39.5061 | 312.4372 | 0.92457 | 26.7345 | 3.6952e-05
944.8233 | 311.97 | 39.5042 | 312.4266 | 0.92456 | 26.7344 | 3.6951e-05
943.4559 | 311.95 | 39.5022 | 312.4158 | 0.92456 | 26.734 | 3.695e-05
942.0886 | 311.93 | 39.5003 | 312.4048 | 0.92455 | 26.7339 | 3.6949e-05
925.7953 | 311.91 | 39.4984 | 312.3936 | 0.92454 | 26.7338 | 3.6948e-05
924.4497 | 311.89 | 39.4964 | 312.3822 | 0.92454 | 26.7335 | 3.6947e-05
923.1041 | 311.87 | 39.4945 | 312.3706 | 0.92453 | 26.7334 | 3.6946e-05
921.7584 | 311.85 | 39.4925 | 312.3588 | 0.92452 | 26.7334 | 3.6945e-05
920.4128 | 311.83 | 39.4905 | 312.3468 | 0.92451 | 26.7334 | 3.6944e-05
919.0672 | 311.81 | 39.4886 | 312.3347 | 0.92451 | 26.7331 | 3.6943e-05
917.7215 | 311.79 | 39.4866 | 312.3223 | 0.9245 | 26.7331 | 3.6941e-05
916.3759 | 311.77 | 39.4847 | 312.3098 | 0.92449 | 26.7331 | 3.694e-05
915.0303 | 311.75 | 39.4827 | 312.2971 | 0.92449 | 26.7332 | 3.6939e-05
913.6846 | 311.73 | 39.4808 | 312.2843 | 0.92448 | 26.7332 | 3.6938e-05
912.339 | 311.71 | 39.4788 | 312.2713 | 0.92447 | 26.7333 | 3.6937e-05
910.9934 | 311.69 | 39.4769 | 312.2581 | 0.92446 | 26.7333 | 3.6935e-05
909.6477 | 311.67 | 39.4749 | 312.2448 | 0.92446 | 26.7332 | 3.6934e-05
908.3021 | 311.65 | 39.473 | 312.2313 | 0.92445 | 26.7333 | 3.6933e-05
906.9565 | 311.63 | 39.471 | 312.2177 | 0.92444 | 26.7334 | 3.6932e-05
891.7337 | 311.61 | 39.469 | 312.2039 | 0.92443 | 26.7335 | 3.693e-05
890.4087 | 311.59 | 39.467 | 312.19 | 0.92442 | 26.7336 | 3.6929e-05
889.0837 | 311.57 | 39.465 | 312.176 | 0.92441 | 26.7338 | 3.6928e-05
887.7587 | 311.55 | 39.4631 | 312.1618 | 0.9244 | 26.7339 | 3.6926e-05
886.4337 | 311.53 | 39.4611 | 312.1475 | 0.92439 | 26.7341 | 3.6925e-05
885.1087 | 311.51 | 39.4591 | 312.1331 | 0.92438 | 26.7342 | 3.6924e-05
883.7837 | 311.49 | 39.4571 | 312.1185 | 0.92437 | 26.7344 | 3.6922e-05
882.4587 | 311.47 | 39.4551 | 312.1038 | 0.92436 | 26.7346 | 3.6921e-05
881.1336 | 311.45 | 39.4531 | 312.089 | 0.92435 | 26.7348 | 3.6919e-05
879.8086 | 311.43 | 39.4512 | 312.0741 | 0.92434 | 26.735 | 3.6918e-05
878.4836 | 311.41 | 39.4492 | 312.059 | 0.92433 | 26.7352 | 3.6917e-05
877.1586 | 311.39 | 39.4472 | 312.0439 | 0.92432 | 26.7355 | 3.6915e-05
862.8742 | 311.37 | 39.4452 | 312.0286 | 0.92431 | 26.7357 | 3.6914e-05
861.5688 | 311.35 | 39.4432 | 312.0132 | 0.9243 | 26.7359 | 3.6912e-05
860.2634 | 311.33 | 39.4411 | 311.9977 | 0.92429 | 26.7361 | 3.6911e-05
858.958 | 311.31 | 39.4391 | 311.9822 | 0.92428 | 26.7367 | 3.6909e-05
857.6526 | 311.29 | 39.4371 | 311.9665 | 0.92427 | 26.7369 | 3.6908e-05
856.3472 | 311.27 | 39.4351 | 311.9507 | 0.92426 | 26.7372 | 3.6906e-05
855.0418 | 311.25 | 39.4331 | 311.9348 | 0.92425 | 26.7374 | 3.6905e-05
853.7364 | 311.23 | 39.4311 | 311.9189 | 0.92424 | 26.7377 | 3.6903e-05
852.431 | 311.21 | 39.4291 | 311.9028 | 0.92423 | 26.738 | 3.6902e-05
851.1256 | 311.19 | 39.427 | 311.8866 | 0.92422 | 26.7383 | 3.69e-05
849.8201 | 311.17 | 39.425 | 311.8704 | 0.9242 | 26.7389 | 3.6899e-05
848.5147 | 311.15 | 39.423 | 311.8541 | 0.92419 | 26.7392 | 3.6897e-05
835.107 | 311.13 | 39.421 | 311.8377 | 0.92418 | 26.7395 | 3.6896e-05
833.8202 | 311.11 | 39.4189 | 311.8212 | 0.92417 | 26.7398 | 3.6894e-05
832.5334 | 311.09 | 39.4169 | 311.8046 | 0.92416 | 26.7401 | 3.6892e-05
831.2467 | 311.07 | 39.4149 | 311.788 | 0.92415 | 26.7404 | 3.6891e-05
829.9599 | 311.05 | 39.4128 | 311.7713 | 0.92413 | 26.741 | 3.6889e-05
828.6732 | 311.03 | 39.4108 | 311.7545 | 0.92412 | 26.7414 | 3.6888e-05
827.3864 | 311.01 | 39.4087 | 311.7376 | 0.92411 | 26.7417 | 3.6886e-05
826.0996 | 310.99 | 39.4067 | 311.7207 | 0.9241 | 26.742 | 3.6885e-05
824.8129 | 310.97 | 39.4046 | 311.7036 | 0.92408 | 26.7427 | 3.6883e-05
823.5261 | 310.95 | 39.4026 | 311.6866 | 0.92408 | 26.743 | 3.6881e-05
822.2394 | 310.93 | 39.4005 | 311.6694 | 0.92407 | 26.7434 | 3.688e-05
820.9526 | 310.91 | 39.3985 | 311.6522 | 0.92406 | 26.7437 | 3.6878e-05
819.6658 | 310.89 | 39.3965 | 311.6349 | 0.92404 | 26.7444 | 3.6876e-05
818.3791 | 310.87 | 39.3944 | 311.6176 | 0.92403 | 26.7448 | 3.6875e-05
817.0923 | 310.85 | 39.3924 | 311.6002 | 0.92402 | 26.7451 | 3.6873e-05
804.5575 | 310.83 | 39.3903 | 311.5828 | 0.92401 | 26.7455 | 3.6871e-05
803.2885 | 310.81 | 39.3882 | 311.5653 | 0.92399 | 26.7462 | 3.687e-05
802.0195 | 310.79 | 39.3862 | 311.5477 | 0.92398 | 26.7465 | 3.6868e-05
800.7505 | 310.77 | 39.3841 | 311.5301 | 0.92397 | 26.7469 | 3.6866e-05
799.4815 | 310.75 | 39.382 | 311.5124 | 0.92395 | 26.7476 | 3.6865e-05
798.2125 | 310.73 | 39.3799 | 311.4946 | 0.92394 | 26.748 | 3.6863e-05
796.9434 | 310.71 | 39.3779 | 311.4769 | 0.92393 | 26.7484 | 3.6861e-05
795.6744 | 310.69 | 39.3758 | 311.459 | 0.92391 | 26.7491 | 3.686e-05
794.4054 | 310.67 | 39.3737 | 311.4411 | 0.9239 | 26.7495 | 3.6858e-05
793.1364 | 310.65 | 39.3717 | 311.4232 | 0.92389 | 26.7499 | 3.6856e-05
791.8674 | 310.63 | 39.3696 | 311.4052 | 0.92388 | 26.7503 | 3.6855e-05
790.5983 | 310.61 | 39.3675 | 311.3872 | 0.92387 | 26.751 | 3.6853e-05
778.8284 | 310.59 | 39.3654 | 311.3691 | 0.92386 | 26.7514 | 3.6851e-05
777.5762 | 310.57 | 39.3633 | 311.351 | 0.92385 | 26.7518 | 3.685e-05
776.3241 | 310.55 | 39.3612 | 311.3329 | 0.92383 | 26.7525 | 3.6848e-05
775.072 | 310.53 | 39.3591 | 311.3147 | 0.92382 | 26.7529 | 3.6846e-05
773.8198 | 310.51 | 39.357 | 311.2964 | 0.9238 | 26.7536 | 3.6844e-05
772.5677 | 310.49 | 39.3549 | 311.2782 | 0.92379 | 26.754 | 3.6843e-05
771.3156 | 310.47 | 39.3528 | 311.2598 | 0.92378 | 26.7544 | 3.6841e-05
770.0634 | 310.45 | 39.3507 | 311.2415 | 0.92376 | 26.7551 | 3.6839e-05
768.8113 | 310.43 | 39.3486 | 311.2231 | 0.92375 | 26.7555 | 3.6837e-05
767.5592 | 310.41 | 39.3465 | 311.2047 | 0.92374 | 26.756 | 3.6836e-05
766.307 | 310.39 | 39.3444 | 311.1862 | 0.92372 | 26.7567 | 3.6834e-05
765.0549 | 310.37 | 39.3423 | 311.1677 | 0.92371 | 26.7571 | 3.6832e-05
763.8028 | 310.35 | 39.3402 | 311.1492 | 0.9237 | 26.7576 | 3.683e-05
752.7654 | 310.33 | 39.3381 | 311.1306 | 0.92368 | 26.7583 | 3.6829e-05
751.5293 | 310.31 | 39.336 | 311.112 | 0.92367 | 26.7587 | 3.6827e-05
750.2933 | 310.29 | 39.3338 | 311.0934 | 0.92366 | 26.7594 | 3.6825e-05
749.0572 | 310.27 | 39.3317 | 311.0747 | 0.92365 | 26.7598 | 3.6823e-05
747.8211 | 310.25 | 39.3296 | 311.056 | 0.92364 | 26.7603 | 3.6822e-05
746.5851 | 310.23 | 39.3275 | 311.0373 | 0.92362 | 26.761 | 3.682e-05
745.349 | 310.21 | 39.3253 | 311.0185 | 0.92361 | 26.7614 | 3.6818e-05
744.1129 | 310.19 | 39.3232 | 310.9997 | 0.92359 | 26.7622 | 3.6816e-05
742.8769 | 310.17 | 39.3211 | 310.9809 | 0.92358 | 26.7626 | 3.6814e-05
741.6408 | 310.15 | 39.319 | 310.9621 | 0.92357 | 26.7631 | 3.6813e-05
731.244 | 310.13 | 39.3168 | 310.9432 | 0.92355 | 26.7638 | 3.6811e-05
730.0232 | 310.11 | 39.3146 | 310.9243 | 0.92354 | 26.7642 | 3.6809e-05
728.8024 | 310.09 | 39.3125 | 310.9054 | 0.92352 | 26.7649 | 3.6807e-05
727.5817 | 310.07 | 39.3103 | 310.8865 | 0.92351 | 26.7654 | 3.6805e-05
726.3609 | 310.05 | 39.3082 | 310.8675 | 0.9235 | 26.7658 | 3.6804e-05
725.1401 | 310.03 | 39.306 | 310.8485 | 0.92348 | 26.7665 | 3.6802e-05
723.9193 | 310.01 | 39.3039 | 310.8295 | 0.92347 | 26.767 | 3.68e-05
722.6986 | 309.99 | 39.3017 | 310.8105 | 0.92346 | 26.7677 | 3.6798e-05
721.4778 | 309.97 | 39.2996 | 310.7914 | 0.92345 | 26.7682 | 3.6796e-05
720.257 | 309.95 | 39.2974 | 310.7723 | 0.92343 | 26.7689 | 3.6795e-05
719.0362 | 309.93 | 39.2953 | 310.7532 | 0.92342 | 26.7693 | 3.6793e-05
717.8155 | 309.91 | 39.2931 | 310.7341 | 0.92341 | 26.7698 | 3.6791e-05
708.0499 | 309.89 | 39.2909 | 310.715 | 0.92339 | 26.7705 | 3.6789e-05
706.8437 | 309.87 | 39.2888 | 310.6958 | 0.92338 | 26.771 | 3.6787e-05
705.6375 | 309.85 | 39.2866 | 310.6766 | 0.92336 | 26.7717 | 3.6786e-05
704.4313 | 309.83 | 39.2844 | 310.6574 | 0.92335 | 26.7721 | 3.6784e-05
703.2251 | 309.81 | 39.2822 | 310.6382 | 0.92333 | 26.7728 | 3.6782e-05
702.0188 | 309.79 | 39.28 | 310.619 | 0.92332 | 26.7733 | 3.678e-05
700.8126 | 309.77 | 39.2779 | 310.5997 | 0.92331 | 26.7737 | 3.6778e-05
699.6064 | 309.75 | 39.2757 | 310.5805 | 0.92329 | 26.7745 | 3.6776e-05
698.4002 | 309.73 | 39.2735 | 310.4191 | 0.92315 | 26.7911 | 3.6761e-05
697.194 | 309.71 | 39.2713 | 310.2657 | 0.92301 | 26.807 | 3.6747e-05
695.9878 | 309.69 | 39.2691 | 310.1197 | 0.92287 | 26.822 | 3.6733e-05
694.7815 | 309.67 | 39.2669 | 309.9805 | 0.92275 | 26.8361 | 3.672e-05
685.6089 | 309.65 | 39.2647 | 309.8476 | 0.92263 | 26.8497 | 3.6707e-05
684.4165 | 309.63 | 39.2625 | 309.7205 | 0.92251 | 26.8626 | 3.6695e-05
683.2242 | 309.61 | 39.2603 | 309.5989 | 0.9224 | 26.8749 | 3.6683e-05
682.0318 | 309.59 | 39.258 | 309.4823 | 0.92229 | 26.8866 | 3.6672e-05
680.8394 | 309.57 | 39.2558 | 309.3705 | 0.92219 | 26.8978 | 3.6662e-05
679.6471 | 309.55 | 39.2536 | 309.2631 | 0.92209 | 26.9084 | 3.6651e-05
678.4547 | 309.53 | 39.2513 | 309.1598 | 0.922 | 26.9187 | 3.6642e-05
677.2624 | 309.51 | 39.2491 | 309.0604 | 0.9219 | 26.9286 | 3.6632e-05
676.07 | 309.49 | 39.2469 | 308.9646 | 0.92181 | 26.9379 | 3.6623e-05
674.8776 | 309.47 | 39.2446 | 308.8722 | 0.92173 | 26.9469 | 3.6614e-05
673.6853 | 309.45 | 39.2424 | 308.783 | 0.92165 | 26.9554 | 3.6606e-05
672.4929 | 309.43 | 39.2401 | 308.6969 | 0.92158 | 26.9636 | 3.6598e-05
671.3005 | 309.41 | 39.2379 | 308.6136 | 0.9215 | 26.9715 | 3.659e-05
670.1082 | 309.39 | 39.2356 | 308.533 | 0.92142 | 26.9793 | 3.6582e-05
661.5191 | 309.37 | 39.2333 | 308.4549 | 0.92136 | 26.9865 | 3.6574e-05
660.3399 | 309.35 | 39.231 | 308.3792 | 0.92128 | 26.9938 | 3.6567e-05
659.1607 | 309.33 | 39.2287 | 308.3058 | 0.92121 | 27.0006 | 3.656e-05
657.9815 | 309.31 | 39.2264 | 308.2346 | 0.92116 | 27.0069 | 3.6554e-05
656.8024 | 309.29 | 39.2242 | 308.1654 | 0.92109 | 27.0134 | 3.6547e-05
655.6232 | 309.27 | 39.2219 | 308.0981 | 0.92103 | 27.0193 | 3.6541e-05
654.444 | 309.25 | 39.2195 | 308.0327 | 0.92098 | 27.0252 | 3.6534e-05
653.2648 | 309.23 | 39.2172 | 307.969 | 0.92092 | 27.0309 | 3.6528e-05
652.0857 | 309.21 | 39.2149 | 307.9071 | 0.92086 | 27.0364 | 3.6522e-05
650.9065 | 309.19 | 39.2126 | 307.8467 | 0.9208 | 27.0418 | 3.6517e-05
649.7273 | 309.17 | 39.2103 | 307.7878 | 0.92076 | 27.0467 | 3.6511e-05
648.5481 | 309.15 | 39.208 | 307.7304 | 0.9207 | 27.0519 | 3.6505e-05
647.3689 | 309.13 | 39.2057 | 307.7585 | 0.92074 | 27.0467 | 3.6508e-05
639.3151 | 309.11 | 39.2033 | 307.7856 | 0.92077 | 27.0418 | 3.6511e-05
638.1485 | 309.09 | 39.201 | 307.8118 | 0.92079 | 27.0371 | 3.6513e-05
636.9818 | 309.07 | 39.1987 | 307.8371 | 0.92082 | 27.0324 | 3.6516e-05
635.8152 | 309.05 | 39.1963 | 307.8614 | 0.92085 | 27.0278 | 3.6518e-05
634.6486 | 309.03 | 39.194 | 307.8849 | 0.92088 | 27.0233 | 3.652e-05
633.4819 | 309.01 | 39.1916 | 307.9075 | 0.92091 | 27.0189 | 3.6522e-05
632.3153 | 308.99 | 39.1893 | 307.9292 | 0.92094 | 27.0145 | 3.6524e-05
631.1487 | 308.97 | 39.187 | 307.9501 | 0.92096 | 27.0105 | 3.6526e-05
629.982 | 308.95 | 39.1846 | 307.9702 | 0.92099 | 27.0063 | 3.6528e-05
628.8154 | 308.93 | 39.1823 | 307.9895 | 0.921 | 27.0024 | 3.653e-05
627.6488 | 308.91 | 39.1799 | 308.0079 | 0.92103 | 26.9984 | 3.6532e-05
626.4821 | 308.89 | 39.1776 | 308.0256 | 0.92105 | 26.9947 | 3.6534e-05
625.3155 | 308.87 | 39.1753 | 308.0426 | 0.92107 | 26.991 | 3.6535e-05
617.7648 | 308.85 | 39.1729 | 308.0588 | 0.92109 | 26.9874 | 3.6537e-05
616.6101 | 308.83 | 39.1705 | 308.0743 | 0.92111 | 26.9839 | 3.6538e-05
615.4554 | 308.81 | 39.1682 | 308.0891 | 0.92113 | 26.9804 | 3.654e-05
614.3007 | 308.79 | 39.1658 | 308.1031 | 0.92115 | 26.977 | 3.6541e-05
613.146 | 308.77 | 39.1635 | 308.1165 | 0.92117 | 26.9736 | 3.6542e-05
611.9913 | 308.75 | 39.1611 | 308.1292 | 0.92119 | 26.9703 | 3.6543e-05
610.8366 | 308.73 | 39.1588 | 308.1413 | 0.9212 | 26.9671 | 3.6545e-05
609.6819 | 308.71 | 39.1564 | 308.1527 | 0.92121 | 26.9642 | 3.6546e-05
608.5272 | 308.69 | 39.154 | 308.1635 | 0.92123 | 26.961 | 3.6547e-05
607.3725 | 308.67 | 39.1517 | 308.1737 | 0.92125 | 26.958 | 3.6548e-05
606.2178 | 308.65 | 39.1493 | 308.1833 | 0.92126 | 26.9552 | 3.6549e-05
605.0631 | 308.63 | 39.147 | 308.1922 | 0.92127 | 26.9525 | 3.6549e-05
603.9084 | 308.61 | 39.1446 | 308.2006 | 0.92129 | 26.9496 | 3.655e-05
602.7537 | 308.59 | 39.1423 | 308.2084 | 0.9213 | 26.947 | 3.6551e-05
601.599 | 308.57 | 39.1399 | 308.2157 | 0.92131 | 26.9445 | 3.6552e-05
600.4443 | 308.55 | 39.1375 | 308.2224 | 0.92133 | 26.9417 | 3.6552e-05
593.4008 | 308.53 | 39.1352 | 308.2286 | 0.92134 | 26.9393 | 3.6553e-05
592.2574 | 308.51 | 39.1328 | 308.2342 | 0.92135 | 26.9369 | 3.6553e-05
591.1141 | 308.49 | 39.1304 | 308.2394 | 0.92136 | 26.9345 | 3.6554e-05
589.9707 | 308.47 | 39.128 | 308.244 | 0.92137 | 26.9322 | 3.6554e-05
588.8273 | 308.45 | 39.1257 | 308.2481 | 0.92138 | 26.9299 | 3.6555e-05
587.684 | 308.43 | 39.1233 | 308.2518 | 0.92139 | 26.9277 | 3.6555e-05
586.5406 | 308.41 | 39.1209 | 308.255 | 0.92139 | 26.9258 | 3.6555e-05
585.3973 | 308.39 | 39.1185 | 308.2577 | 0.9214 | 26.9236 | 3.6556e-05
584.2539 | 308.37 | 39.1161 | 308.2599 | 0.9214 | 26.9215 | 3.6556e-05
583.1106 | 308.35 | 39.1138 | 308.2617 | 0.92141 | 26.9194 | 3.6556e-05
581.9672 | 308.33 | 39.1114 | 308.2631 | 0.92141 | 26.9177 | 3.6556e-05
580.8239 | 308.31 | 39.109 | 308.2641 | 0.92142 | 26.9157 | 3.6556e-05
574.213 | 308.29 | 39.1066 | 308.2646 | 0.92142 | 26.914 | 3.6556e-05
573.0804 | 308.27 | 39.1042 | 308.2647 | 0.92143 | 26.9121 | 3.6556e-05
571.9479 | 308.25 | 39.1018 | 308.2644 | 0.92143 | 26.9104 | 3.6556e-05
570.8153 | 308.23 | 39.0994 | 308.2637 | 0.92144 | 26.9086 | 3.6556e-05
569.6827 | 308.21 | 39.097 | 308.2626 | 0.92144 | 26.907 | 3.6556e-05
568.5502 | 308.19 | 39.0946 | 308.2612 | 0.92145 | 26.9052 | 3.6556e-05
567.4176 | 308.17 | 39.0922 | 308.2593 | 0.92145 | 26.9037 | 3.6556e-05
566.285 | 308.15 | 39.0898 | 308.2571 | 0.92145 | 26.9023 | 3.6556e-05
565.1525 | 308.13 | 39.0874 | 308.2546 | 0.92146 | 26.9006 | 3.6555e-05
564.0199 | 308.11 | 39.085 | 308.2517 | 0.92146 | 26.8992 | 3.6555e-05
562.8873 | 308.09 | 39.0827 | 308.2484 | 0.92146 | 26.8978 | 3.6555e-05
561.7547 | 308.07 | 39.0803 | 308.2448 | 0.92146 | 26.8965 | 3.6554e-05
560.6222 | 308.05 | 39.0779 | 308.2409 | 0.92146 | 26.8952 | 3.6554e-05
554.4292 | 308.03 | 39.0754 | 308.2367 | 0.92146 | 26.8939 | 3.6554e-05
553.3068 | 308.01 | 39.073 | 308.2321 | 0.92146 | 26.8926 | 3.6553e-05
552.1845 | 307.99 | 39.0706 | 308.2273 | 0.92146 | 26.8914 | 3.6553e-05
551.0622 | 307.97 | 39.0682 | 308.2221 | 0.92146 | 26.8901 | 3.6552e-05
549.9399 | 307.95 | 39.0658 | 308.2166 | 0.92146 | 26.889 | 3.6552e-05
548.8175 | 307.93 | 39.0634 | 308.2109 | 0.92146 | 26.8878 | 3.6551e-05
547.6952 | 307.91 | 39.0609 | 308.2048 | 0.92146 | 26.8867 | 3.6551e-05
546.5729 | 307.89 | 39.0585 | 308.1985 | 0.92146 | 26.8855 | 3.655e-05
545.4506 | 307.87 | 39.0561 | 308.1919 | 0.92146 | 26.8845 | 3.6549e-05
544.3282 | 307.85 | 39.0537 | 308.185 | 0.92146 | 26.8834 | 3.6549e-05
543.2059 | 307.83 | 39.0513 | 308.1779 | 0.92146 | 26.8824 | 3.6548e-05
542.0836 | 307.81 | 39.0489 | 308.1705 | 0.92145 | 26.8816 | 3.6547e-05
540.9612 | 307.79 | 39.0465 | 308.1629 | 0.92145 | 26.8806 | 3.6547e-05
539.8389 | 307.77 | 39.044 | 308.155 | 0.92145 | 26.8796 | 3.6546e-05
538.7166 | 307.75 | 39.0416 | 308.1468 | 0.92145 | 26.8787 | 3.6545e-05
537.5943 | 307.73 | 39.0392 | 308.1385 | 0.92144 | 26.878 | 3.6544e-05
536.4719 | 307.71 | 39.0368 | 308.1299 | 0.92144 | 26.8771 | 3.6544e-05
535.3496 | 307.69 | 39.0344 | 308.121 | 0.92144 | 26.8762 | 3.6543e-05
534.2273 | 307.67 | 39.032 | 308.112 | 0.92143 | 26.8756 | 3.6542e-05
528.4859 | 307.65 | 39.0295 | 308.1027 | 0.92143 | 26.8748 | 3.6541e-05
527.3733 | 307.63 | 39.0271 | 308.0932 | 0.92142 | 26.8742 | 3.654e-05
526.2607 | 307.61 | 39.0247 | 308.0835 | 0.92142 | 26.8734 | 3.6539e-05
525.1481 | 307.59 | 39.0222 | 308.0736 | 0.92141 | 26.8728 | 3.6538e-05
524.0355 | 307.57 | 39.0198 | 308.0634 | 0.92141 | 26.872 | 3.6537e-05
518.5876 | 307.55 | 39.0173 | 308.0531 | 0.9214 | 26.8715 | 3.6536e-05
517.4842 | 307.53 | 39.0149 | 308.0426 | 0.9214 | 26.8708 | 3.6535e-05
516.3809 | 307.51 | 39.0124 | 308.0319 | 0.9214 | 26.8703 | 3.6534e-05
515.2775 | 307.49 | 39.01 | 308.021 | 0.9214 | 26.8695 | 3.6533e-05
514.1741 | 307.47 | 39.0075 | 308.0099 | 0.92139 | 26.8691 | 3.6532e-05
513.0707 | 307.45 | 39.0051 | 307.9987 | 0.92138 | 26.8687 | 3.6531e-05
511.9674 | 307.43 | 39.0026 | 307.9873 | 0.92138 | 26.868 | 3.653e-05
510.864 | 307.41 | 39.0002 | 307.9757 | 0.92137 | 26.8676 | 3.6529e-05
509.7606 | 307.39 | 38.9977 | 307.9639 | 0.92137 | 26.8669 | 3.6528e-05
508.6572 | 307.37 | 38.9952 | 307.952 | 0.92136 | 26.8665 | 3.6527e-05
507.5538 | 307.35 | 38.9928 | 307.9399 | 0.92135 | 26.8662 | 3.6525e-05
506.4505 | 307.33 | 38.9903 | 307.9276 | 0.92134 | 26.8658 | 3.6524e-05
505.3471 | 307.31 | 38.9879 | 307.9152 | 0.92134 | 26.8652 | 3.6523e-05
504.2437 | 307.29 | 38.9854 | 307.9026 | 0.92133 | 26.8649 | 3.6522e-05
503.1403 | 307.27 | 38.983 | 307.8899 | 0.92132 | 26.8646 | 3.6521e-05
498.0595 | 307.25 | 38.9805 | 307.877 | 0.92131 | 26.8643 | 3.6519e-05
496.9649 | 307.23 | 38.978 | 307.864 | 0.92131 | 26.8637 | 3.6518e-05
495.8702 | 307.21 | 38.9756 | 307.8509 | 0.9213 | 26.8635 | 3.6517e-05
494.7756 | 307.19 | 38.9731 | 307.8376 | 0.92129 | 26.8632 | 3.6516e-05
493.681 | 307.17 | 38.9706 | 307.8242 | 0.92128 | 26.8629 | 3.6514e-05
492.5863 | 307.15 | 38.9681 | 307.8106 | 0.92127 | 26.8627 | 3.6513e-05
491.4917 | 307.13 | 38.9657 | 307.797 | 0.92127 | 26.8622 | 3.6512e-05
490.3971 | 307.11 | 38.9632 | 307.7832 | 0.92126 | 26.862 | 3.6511e-05
489.3024 | 307.09 | 38.9607 | 307.7692 | 0.92125 | 26.8617 | 3.6509e-05
488.2078 | 307.07 | 38.9583 | 307.7552 | 0.92124 | 26.8615 | 3.6508e-05
487.1131 | 307.05 | 38.9558 | 307.741 | 0.92123 | 26.8614 | 3.6506e-05
486.0185 | 307.03 | 38.9533 | 307.7267 | 0.92122 | 26.8612 | 3.6505e-05
484.9239 | 307.01 | 38.9508 | 307.7123 | 0.92121 | 26.861 | 3.6504e-05
483.8292 | 306.99 | 38.9484 | 307.6978 | 0.9212 | 26.8609 | 3.6502e-05
479.0849 | 306.97 | 38.9459 | 307.6831 | 0.9212 | 26.8607 | 3.6501e-05
477.9986 | 306.95 | 38.9434 | 307.6684 | 0.92119 | 26.8605 | 3.65e-05
476.9122 | 306.93 | 38.9409 | 307.6536 | 0.92118 | 26.8604 | 3.6498e-05
475.8258 | 306.91 | 38.9384 | 307.6386 | 0.92117 | 26.8603 | 3.6497e-05
474.7395 | 306.89 | 38.9359 | 307.6236 | 0.92116 | 26.8601 | 3.6495e-05
473.6531 | 306.87 | 38.9334 | 307.6084 | 0.92115 | 26.86 | 3.6494e-05
472.5668 | 306.85 | 38.9309 | 307.5932 | 0.92114 | 26.8599 | 3.6492e-05
471.4804 | 306.83 | 38.9284 | 307.5778 | 0.92113 | 26.8598 | 3.6491e-05
470.394 | 306.81 | 38.926 | 307.5624 | 0.92112 | 26.8597 | 3.6489e-05
469.3077 | 306.79 | 38.9235 | 307.5469 | 0.92111 | 26.8596 | 3.6488e-05
468.2213 | 306.77 | 38.921 | 307.5312 | 0.9211 | 26.8596 | 3.6486e-05
467.135 | 306.75 | 38.9185 | 307.5155 | 0.92109 | 26.8595 | 3.6485e-05
466.0486 | 306.73 | 38.916 | 307.4997 | 0.92108 | 26.8594 | 3.6483e-05
464.9622 | 306.71 | 38.9135 | 307.4839 | 0.92107 | 26.8594 | 3.6482e-05
460.5343 | 306.69 | 38.911 | 307.4679 | 0.92106 | 26.8593 | 3.648e-05
459.4558 | 306.67 | 38.9085 | 307.4518 | 0.92105 | 26.8593 | 3.6479e-05
458.3773 | 306.65 | 38.906 | 307.4357 | 0.92104 | 26.8592 | 3.6477e-05
457.2987 | 306.63 | 38.9035 | 307.4195 | 0.92103 | 26.8592 | 3.6476e-05
456.2202 | 306.61 | 38.901 | 307.4032 | 0.92102 | 26.8592 | 3.6474e-05
455.1417 | 306.59 | 38.8985 | 307.3869 | 0.921 | 26.8594 | 3.6473e-05
454.0631 | 306.57 | 38.896 | 307.3705 | 0.92099 | 26.8594 | 3.6471e-05
452.9846 | 306.55 | 38.8934 | 307.354 | 0.92099 | 26.8594 | 3.647e-05
451.9061 | 306.53 | 38.8909 | 307.3374 | 0.92098 | 26.8594 | 3.6468e-05
450.8275 | 306.51 | 38.8884 | 307.3208 | 0.92097 | 26.8594 | 3.6466e-05
449.749 | 306.49 | 38.8859 | 307.304 | 0.92096 | 26.8594 | 3.6465e-05
448.6705 | 306.47 | 38.8834 | 307.2873 | 0.92095 | 26.8594 | 3.6463e-05
447.5919 | 306.45 | 38.8809 | 307.2704 | 0.92093 | 26.8597 | 3.6462e-05
446.5134 | 306.43 | 38.8784 | 307.2535 | 0.92092 | 26.8597 | 3.646e-05
445.4348 | 306.41 | 38.8759 | 307.2366 | 0.92091 | 26.8597 | 3.6458e-05
444.3563 | 306.39 | 38.8734 | 307.2195 | 0.9209 | 26.8598 | 3.6457e-05
443.2778 | 306.37 | 38.8709 | 307.2025 | 0.92089 | 26.8598 | 3.6455e-05
442.1992 | 306.35 | 38.8684 | 307.1853 | 0.92087 | 26.8601 | 3.6453e-05
438.0983 | 306.33 | 38.8659 | 307.1681 | 0.92086 | 26.8602 | 3.6452e-05
437.0272 | 306.31 | 38.8633 | 307.1508 | 0.92085 | 26.8602 | 3.645e-05
435.956 | 306.29 | 38.8608 | 307.1335 | 0.92084 | 26.8603 | 3.6449e-05
434.8849 | 306.27 | 38.8583 | 307.1162 | 0.92083 | 26.8603 | 3.6447e-05
433.8137 | 306.25 | 38.8558 | 307.0987 | 0.92081 | 26.8607 | 3.6445e-05
432.7426 | 306.23 | 38.8532 | 307.0813 | 0.9208 | 26.8607 | 3.6444e-05
431.6714 | 306.21 | 38.8507 | 307.0637 | 0.92079 | 26.8608 | 3.6442e-05
430.6003 | 306.19 | 38.8482 | 307.0462 | 0.92078 | 26.8609 | 3.644e-05
429.5291 | 306.17 | 38.8457 | 307.0285 | 0.92077 | 26.8612 | 3.6439e-05
428.458 | 306.15 | 38.8431 | 307.0109 | 0.92076 | 26.8613 | 3.6437e-05
427.3869 | 306.13 | 38.8406 | 306.9932 | 0.92075 | 26.8614 | 3.6435e-05
426.3157 | 306.11 | 38.8381 | 306.9754 | 0.92074 | 26.8615 | 3.6433e-05
425.2446 | 306.09 | 38.8356 | 306.9576 | 0.92072 | 26.8618 | 3.6432e-05
421.4144 | 306.07 | 38.833 | 306.9397 | 0.92071 | 26.8619 | 3.643e-05
420.3502 | 306.05 | 38.8305 | 306.9218 | 0.9207 | 26.862 | 3.6428e-05
419.286 | 306.03 | 38.8279 | 306.9039 | 0.92068 | 26.8624 | 3.6427e-05
418.2219 | 306.01 | 38.8254 | 306.8859 | 0.92067 | 26.8625 | 3.6425e-05
417.1577 | 305.99 | 38.8229 | 306.8679 | 0.92066 | 26.8626 | 3.6423e-05
416.0935 | 305.97 | 38.8203 | 306.8498 | 0.92065 | 26.8627 | 3.6421e-05
412.4721 | 305.95 | 38.8178 | 306.8317 | 0.92063 | 26.863 | 3.642e-05
411.4144 | 305.93 | 38.8152 | 306.8136 | 0.92062 | 26.8631 | 3.6418e-05
410.3568 | 305.91 | 38.8127 | 306.7954 | 0.92061 | 26.8632 | 3.6416e-05
409.2992 | 305.89 | 38.8101 | 306.7772 | 0.92059 | 26.8636 | 3.6415e-05
408.2416 | 305.87 | 38.8075 | 306.7589 | 0.92058 | 26.8637 | 3.6413e-05
407.184 | 305.85 | 38.805 | 306.7406 | 0.92058 | 26.8638 | 3.6411e-05
406.1263 | 305.83 | 38.8024 | 306.7223 | 0.92056 | 26.8642 | 3.6409e-05
405.0687 | 305.81 | 38.7999 | 306.7039 | 0.92055 | 26.8643 | 3.6408e-05
401.6586 | 305.79 | 38.7973 | 306.6856 | 0.92054 | 26.8645 | 3.6406e-05
400.6071 | 305.77 | 38.7947 | 306.6671 | 0.92053 | 26.8646 | 3.6404e-05
399.5556 | 305.75 | 38.7922 | 306.6487 | 0.92051 | 26.865 | 3.6402e-05
398.5042 | 305.73 | 38.7896 | 306.6302 | 0.9205 | 26.8651 | 3.6401e-05
397.4527 | 305.71 | 38.787 | 306.6117 | 0.92049 | 26.8652 | 3.6399e-05
396.4013 | 305.69 | 38.7845 | 306.5931 | 0.92047 | 26.8656 | 3.6397e-05
395.3498 | 305.67 | 38.7819 | 306.5746 | 0.92046 | 26.8657 | 3.6395e-05
394.2983 | 305.65 | 38.7793 | 306.5559 | 0.92044 | 26.8661 | 3.6393e-05
393.2469 | 305.63 | 38.7768 | 306.5373 | 0.92043 | 26.8663 | 3.6392e-05
392.1954 | 305.61 | 38.7742 | 306.5187 | 0.92042 | 26.8664 | 3.639e-05
391.1439 | 305.59 | 38.7716 | 306.5 | 0.9204 | 26.8668 | 3.6388e-05
387.9516 | 305.57 | 38.769 | 306.4813 | 0.92039 | 26.8669 | 3.6386e-05
386.9059 | 305.55 | 38.7664 | 306.4625 | 0.92038 | 26.8671 | 3.6384e-05
385.8603 | 305.53 | 38.7639 | 306.4437 | 0.92037 | 26.8675 | 3.6383e-05
384.8146 | 305.51 | 38.7613 | 306.4249 | 0.92036 | 26.8676 | 3.6381e-05
383.7689 | 305.49 | 38.7587 | 306.4061 | 0.92035 | 26.8678 | 3.6379e-05
382.7232 | 305.47 | 38.7561 | 306.3873 | 0.92033 | 26.8682 | 3.6377e-05
379.7093 | 305.45 | 38.7535 | 306.3684 | 0.92032 | 26.8683 | 3.6376e-05
378.669 | 305.43 | 38.7509 | 306.3495 | 0.92031 | 26.8684 | 3.6374e-05
377.6287 | 305.41 | 38.7483 | 306.3306 | 0.92029 | 26.8689 | 3.6372e-05
376.5884 | 305.39 | 38.7457 | 306.3117 | 0.92028 | 26.869 | 3.637e-05
375.5481 | 305.37 | 38.7431 | 306.2927 | 0.92026 | 26.8694 | 3.6368e-05
374.5078 | 305.35 | 38.7405 | 306.2738 | 0.92025 | 26.8696 | 3.6366e-05
373.4675 | 305.33 | 38.7379 | 306.2548 | 0.92024 | 26.8697 | 3.6365e-05
372.4272 | 305.31 | 38.7353 | 306.2357 | 0.92022 | 26.8701 | 3.6363e-05
369.5936 | 305.29 | 38.7327 | 306.2167 | 0.92021 | 26.8703 | 3.6361e-05
368.5583 | 305.27 | 38.7301 | 306.1977 | 0.92019 | 26.8707 | 3.6359e-05
367.523 | 305.25 | 38.7275 | 306.1786 | 0.92018 | 26.8708 | 3.6357e-05
366.4878 | 305.23 | 38.7249 | 306.1595 | 0.92017 | 26.871 | 3.6356e-05
365.4525 | 305.21 | 38.7223 | 306.1404 | 0.92016 | 26.8714 | 3.6354e-05
364.4172 | 305.19 | 38.7197 | 306.1212 | 0.92015 | 26.8715 | 3.6352e-05
363.3819 | 305.17 | 38.7171 | 306.1021 | 0.92014 | 26.8717 | 3.635e-05
362.3467 | 305.15 | 38.7145 | 306.0829 | 0.92012 | 26.8721 | 3.6348e-05
361.3114 | 305.13 | 38.7119 | 306.0637 | 0.92011 | 26.8723 | 3.6346e-05
360.2761 | 305.11 | 38.7092 | 306.0445 | 0.92009 | 26.8727 | 3.6345e-05
359.2408 | 305.09 | 38.7066 | 306.0253 | 0.92008 | 26.8729 | 3.6343e-05
358.2056 | 305.07 | 38.704 | 306.0061 | 0.92006 | 26.8733 | 3.6341e-05
357.1703 | 305.05 | 38.7014 | 305.9868 | 0.92005 | 26.8734 | 3.6339e-05
354.5311 | 305.03 | 38.6988 | 305.9676 | 0.92004 | 26.8736 | 3.6337e-05
353.5005 | 305.01 | 38.6962 | 305.9483 | 0.92002 | 26.874 | 3.6335e-05
352.4699 | 304.99 | 38.6936 | 305.929 | 0.92001 | 26.8742 | 3.6334e-05
351.4392 | 304.97 | 38.6909 | 305.9097 | 0.91999 | 26.8746 | 3.6332e-05
350.4086 | 304.95 | 38.6883 | 305.8904 | 0.91998 | 26.8748 | 3.633e-05
349.378 | 304.93 | 38.6857 | 305.871 | 0.91997 | 26.8749 | 3.6328e-05
348.3474 | 304.91 | 38.6831 | 305.8517 | 0.91996 | 26.8754 | 3.6326e-05
347.3168 | 304.89 | 38.6805 | 305.8323 | 0.91995 | 26.8755 | 3.6324e-05
346.2862 | 304.87 | 38.6778 | 305.8129 | 0.91993 | 26.876 | 3.6322e-05
345.2556 | 304.85 | 38.6752 | 305.7935 | 0.91992 | 26.8761 | 3.6321e-05
342.7856 | 304.83 | 38.6726 | 305.7741 | 0.9199 | 26.8766 | 3.6319e-05
341.7593 | 304.81 | 38.6699 | 305.7547 | 0.91989 | 26.8767 | 3.6317e-05
340.733 | 304.79 | 38.6673 | 305.7353 | 0.91988 | 26.8769 | 3.6315e-05
339.7067 | 304.77 | 38.6647 | 305.7159 | 0.91986 | 26.8773 | 3.6313e-05
338.6804 | 304.75 | 38.6621 | 305.6964 | 0.91985 | 26.8775 | 3.6311e-05
337.6541 | 304.73 | 38.6594 | 305.6769 | 0.91983 | 26.8779 | 3.6309e-05
336.6277 | 304.71 | 38.6568 | 305.6575 | 0.91982 | 26.8781 | 3.6308e-05
335.6014 | 304.69 | 38.6542 | 305.638 | 0.9198 | 26.8785 | 3.6306e-05
334.5751 | 304.67 | 38.6515 | 305.6185 | 0.91979 | 26.8787 | 3.6304e-05
332.2607 | 304.65 | 38.6489 | 305.599 | 0.91978 | 26.8788 | 3.6302e-05
331.2384 | 304.63 | 38.6462 | 305.5795 | 0.91976 | 26.8793 | 3.63e-05
330.216 | 304.61 | 38.6436 | 305.5599 | 0.91975 | 26.8794 | 3.6298e-05
329.1937 | 304.59 | 38.641 | 305.5404 | 0.91974 | 26.8799 | 3.6296e-05
328.1713 | 304.57 | 38.6383 | 305.5209 | 0.91973 | 26.88 | 3.6294e-05
327.149 | 304.55 | 38.6357 | 305.5013 | 0.91971 | 26.8805 | 3.6293e-05
326.1266 | 304.53 | 38.633 | 305.4817 | 0.9197 | 26.8806 | 3.6291e-05
325.1043 | 304.51 | 38.6304 | 305.4622 | 0.91969 | 26.8808 | 3.6289e-05
322.9332 | 304.49 | 38.6277 | 305.4426 | 0.91967 | 26.8812 | 3.6287e-05
321.9145 | 304.47 | 38.6251 | 305.423 | 0.91966 | 26.8814 | 3.6285e-05
320.8958 | 304.45 | 38.6224 | 305.4034 | 0.91964 | 26.8818 | 3.6283e-05
319.877 | 304.43 | 38.6198 | 305.3838 | 0.91963 | 26.882 | 3.6281e-05
318.8583 | 304.41 | 38.6171 | 305.3642 | 0.91961 | 26.8824 | 3.6279e-05
317.8396 | 304.39 | 38.6145 | 305.3445 | 0.9196 | 26.8826 | 3.6278e-05
315.7977 | 304.37 | 38.6118 | 305.3249 | 0.91958 | 26.883 | 3.6276e-05
314.7822 | 304.35 | 38.6092 | 305.3053 | 0.91957 | 26.8832 | 3.6274e-05
313.7668 | 304.33 | 38.6065 | 305.2856 | 0.91956 | 26.8833 | 3.6272e-05
312.7514 | 304.31 | 38.6039 | 305.266 | 0.91955 | 26.8838 | 3.627e-05
311.736 | 304.29 | 38.6012 | 305.2463 | 0.91954 | 26.8839 | 3.6268e-05
310.7205 | 304.27 | 38.5985 | 305.2266 | 0.91952 | 26.8844 | 3.6266e-05
309.7051 | 304.25 | 38.5959 | 305.207 | 0.91951 | 26.8845 | 3.6264e-05
308.6897 | 304.23 | 38.5932 | 305.1873 | 0.91949 | 26.885 | 3.6263e-05
307.6743 | 304.21 | 38.5906 | 305.1676 | 0.91948 | 26.8851 | 3.6261e-05
306.6588 | 304.19 | 38.5879 | 305.1479 | 0.91946 | 26.8856 | 3.6259e-05
305.6434 | 304.17 | 38.5852 | 305.1282 | 0.91945 | 26.8857 | 3.6257e-05
304.628 | 304.15 | 38.5826 | 305.1085 | 0.91943 | 26.8862 | 3.6255e-05
303.6126 | 304.13 | 38.5799 | 305.0888 | 0.91942 | 26.8863 | 3.6253e-05
302.5971 | 304.11 | 38.5773 | 305.069 | 0.91941 | 26.8865 | 3.6251e-05
301.5817 | 304.09 | 38.5746 | 305.0493 | 0.91939 | 26.8869 | 3.6249e-05
300.5663 | 304.07 | 38.5719 | 305.0296 | 0.91938 | 26.8871 | 3.6247e-05
299.5509 | 304.05 | 38.5693 | 305.0098 | 0.91936 | 26.8875 | 3.6246e-05
298.5354 | 304.03 | 38.5666 | 304.9901 | 0.91935 | 26.8877 | 3.6244e-05
297.52 | 304.01 | 38.564 | 304.9704 | 0.91934 | 26.8882 | 3.6242e-05
296.5046 | 303.99 | 38.5613 | 304.9506 | 0.91933 | 26.8883 | 3.624e-05
295.4891 | 303.97 | 38.5586 | 304.9308 | 0.91931 | 26.8888 | 3.6238e-05
294.4737 | 303.95 | 38.556 | 304.9111 | 0.9193 | 26.8889 | 3.6236e-05
293.4583 | 303.93 | 38.5533 | 304.8913 | 0.91928 | 26.8894 | 3.6234e-05
292.4429 | 303.91 | 38.5507 | 304.8715 | 0.91927 | 26.8895 | 3.6232e-05
291.4274 | 303.89 | 38.548 | 304.8517 | 0.91925 | 26.89 | 3.623e-05
290.412 | 303.87 | 38.5453 | 304.832 | 0.91924 | 26.8902 | 3.6229e-05
289.3966 | 303.85 | 38.5427 | 304.8122 | 0.91922 | 26.8906 | 3.6227e-05
288.3812 | 303.83 | 38.54 | 304.7924 | 0.91921 | 26.8908 | 3.6225e-05
287.3657 | 303.81 | 38.5374 | 304.7726 | 0.9192 | 26.891 | 3.6223e-05
286.3503 | 303.79 | 38.5347 | 304.7528 | 0.91918 | 26.8914 | 3.6221e-05
285.3349 | 303.77 | 38.532 | 304.733 | 0.91917 | 26.8916 | 3.6219e-05
284.3195 | 303.75 | 38.5294 | 304.7132 | 0.91915 | 26.892 | 3.6217e-05
283.304 | 303.73 | 38.5267 | 304.6933 | 0.91914 | 26.8922 | 3.6215e-05
282.2886 | 303.71 | 38.5241 | 304.6735 | 0.91913 | 26.8926 | 3.6213e-05
281.2732 | 303.69 | 38.5214 | 304.6537 | 0.91912 | 26.8928 | 3.6211e-05
279.4404 | 303.67 | 38.5187 | 304.6339 | 0.9191 | 26.8933 | 3.621e-05
278.4279 | 303.65 | 38.5161 | 304.614 | 0.91909 | 26.8934 | 3.6208e-05
277.4154 | 303.63 | 38.5134 | 304.5942 | 0.91907 | 26.8939 | 3.6206e-05
276.403 | 303.61 | 38.5107 | 304.5744 | 0.91906 | 26.894 | 3.6204e-05
275.3905 | 303.59 | 38.5081 | 304.5545 | 0.91904 | 26.8945 | 3.6202e-05
274.378 | 303.57 | 38.5054 | 304.5347 | 0.91903 | 26.8947 | 3.62e-05
273.3656 | 303.55 | 38.5027 | 304.5148 | 0.91901 | 26.8951 | 3.6198e-05
272.3531 | 303.53 | 38.5001 | 304.495 | 0.919 | 26.8953 | 3.6196e-05
271.3407 | 303.51 | 38.4974 | 304.4751 | 0.91898 | 26.8957 | 3.6194e-05
270.3282 | 303.49 | 38.4947 | 304.4553 | 0.91897 | 26.8959 | 3.6192e-05
269.3157 | 303.47 | 38.4921 | 304.4354 | 0.91895 | 26.8963 | 3.619e-05
268.3033 | 303.45 | 38.4894 | 304.4155 | 0.91894 | 26.8965 | 3.6189e-05
267.2908 | 303.43 | 38.4867 | 304.3957 | 0.91893 | 26.8967 | 3.6187e-05
266.2783 | 303.41 | 38.4841 | 304.3758 | 0.91892 | 26.8971 | 3.6185e-05
265.2659 | 303.39 | 38.4814 | 304.3559 | 0.91891 | 26.8973 | 3.6183e-05
264.2534 | 303.37 | 38.4787 | 304.336 | 0.91889 | 26.8978 | 3.6181e-05
263.2409 | 303.35 | 38.476 | 304.3161 | 0.91888 | 26.8979 | 3.6179e-05
262.2285 | 303.33 | 38.4734 | 304.2963 | 0.91886 | 26.8984 | 3.6177e-05
261.216 | 303.31 | 38.4707 | 304.2764 | 0.91885 | 26.8985 | 3.6175e-05
259.5257 | 303.29 | 38.468 | 304.2565 | 0.91883 | 26.899 | 3.6173e-05
258.5159 | 303.27 | 38.4654 | 304.2366 | 0.91882 | 26.8992 | 3.6171e-05
257.506 | 303.25 | 38.4627 | 304.2167 | 0.9188 | 26.8996 | 3.617e-05
256.4962 | 303.23 | 38.46 | 304.1968 | 0.91879 | 26.8998 | 3.6168e-05
255.4864 | 303.21 | 38.4573 | 304.1769 | 0.91877 | 26.9002 | 3.6166e-05
254.4765 | 303.19 | 38.4547 | 304.157 | 0.91876 | 26.9004 | 3.6164e-05
253.4667 | 303.17 | 38.452 | 304.1371 | 0.91874 | 26.9008 | 3.6162e-05
252.4569 | 303.15 | 38.4493 | 304.1172 | 0.91873 | 26.901 | 3.616e-05
251.4471 | 303.13 | 38.4466 | 304.0973 | 0.91872 | 26.9015 | 3.6158e-05
250.4372 | 303.11 | 38.444 | 304.0774 | 0.91871 | 26.9016 | 3.6156e-05
249.4274 | 303.09 | 38.4413 | 304.0575 | 0.91869 | 26.9021 | 3.6154e-05
248.4176 | 303.07 | 38.4386 | 304.0376 | 0.91868 | 26.9022 | 3.6152e-05
247.4078 | 303.05 | 38.4359 | 304.0176 | 0.91866 | 26.9027 | 3.615e-05
245.8324 | 303.03 | 38.4333 | 303.9977 | 0.91865 | 26.9029 | 3.6149e-05
244.8249 | 303.01 | 38.4306 | 303.9778 | 0.91863 | 26.9033 | 3.6147e-05
243.8174 | 302.99 | 38.4279 | 303.9579 | 0.91862 | 26.9035 | 3.6145e-05
242.8099 | 302.97 | 38.4252 | 303.938 | 0.9186 | 26.9039 | 3.6143e-05
241.8024 | 302.95 | 38.4225 | 303.918 | 0.91859 | 26.9041 | 3.6141e-05
240.7948 | 302.93 | 38.4199 | 303.8981 | 0.91857 | 26.9045 | 3.6139e-05
239.7873 | 302.91 | 38.4172 | 303.8782 | 0.91856 | 26.9047 | 3.6137e-05
238.7798 | 302.89 | 38.4145 | 303.8582 | 0.91854 | 26.9051 | 3.6135e-05
237.7723 | 302.87 | 38.4118 | 303.8383 | 0.91853 | 26.9053 | 3.6133e-05
236.7648 | 302.85 | 38.4091 | 303.8184 | 0.91852 | 26.9057 | 3.6131e-05
235.2889 | 302.83 | 38.4064 | 303.7984 | 0.91851 | 26.9059 | 3.6129e-05
234.2834 | 302.81 | 38.4038 | 303.7785 | 0.91849 | 26.9063 | 3.6127e-05
233.2779 | 302.79 | 38.4011 | 303.7586 | 0.91848 | 26.9065 | 3.6126e-05
232.2724 | 302.77 | 38.3984 | 303.7386 | 0.91846 | 26.907 | 3.6124e-05
231.2669 | 302.75 | 38.3957 | 303.7187 | 0.91845 | 26.9071 | 3.6122e-05
230.2614 | 302.73 | 38.393 | 303.6987 | 0.91843 | 26.9076 | 3.612e-05
229.2559 | 302.71 | 38.3903 | 303.6788 | 0.91842 | 26.9077 | 3.6118e-05
228.2504 | 302.69 | 38.3876 | 303.6588 | 0.9184 | 26.9082 | 3.6116e-05
227.2449 | 302.67 | 38.3849 | 303.6389 | 0.91839 | 26.9083 | 3.6114e-05
225.8595 | 302.65 | 38.3823 | 303.6189 | 0.91837 | 26.9088 | 3.6112e-05
224.8556 | 302.63 | 38.3796 | 303.599 | 0.91836 | 26.9089 | 3.611e-05
223.8518 | 302.61 | 38.3769 | 303.579 | 0.91834 | 26.9094 | 3.6108e-05
222.848 | 302.59 | 38.3742 | 303.5591 | 0.91833 | 26.9095 | 3.6106e-05
221.8442 | 302.57 | 38.3715 | 303.5391 | 0.91831 | 26.91 | 3.6105e-05
220.8404 | 302.55 | 38.3688 | 303.5192 | 0.91831 | 26.9101 | 3.6103e-05
219.8365 | 302.53 | 38.3661 | 303.4992 | 0.91829 | 26.9106 | 3.6101e-05
218.8327 | 302.51 | 38.3634 | 303.4793 | 0.91828 | 26.9107 | 3.6099e-05
217.8289 | 302.49 | 38.3607 | 303.4593 | 0.91826 | 26.9112 | 3.6097e-05
216.8251 | 302.47 | 38.358 | 303.4393 | 0.91825 | 26.9113 | 3.6095e-05
215.8213 | 302.45 | 38.3553 | 303.4194 | 0.91823 | 26.9118 | 3.6093e-05
214.8174 | 302.43 | 38.3526 | 303.3994 | 0.91822 | 26.9119 | 3.6091e-05
213.8136 | 302.41 | 38.35 | 303.3794 | 0.9182 | 26.9124 | 3.6089e-05
212.8098 | 302.39 | 38.3473 | 303.3595 | 0.91819 | 26.9125 | 3.6087e-05
211.5152 | 302.37 | 38.3446 | 303.3395 | 0.91817 | 26.913 | 3.6085e-05
210.5128 | 302.35 | 38.3419 | 303.3195 | 0.91816 | 26.9131 | 3.6083e-05
209.5104 | 302.33 | 38.3392 | 303.2996 | 0.91814 | 26.9136 | 3.6081e-05
208.5079 | 302.31 | 38.3365 | 303.2796 | 0.91813 | 26.9137 | 3.608e-05
207.5055 | 302.29 | 38.3338 | 303.2596 | 0.91811 | 26.9142 | 3.6078e-05
206.503 | 302.27 | 38.3311 | 303.2397 | 0.91811 | 26.9143 | 3.6076e-05
205.5006 | 302.25 | 38.3284 | 303.2197 | 0.91809 | 26.9148 | 3.6074e-05
204.4981 | 302.23 | 38.3257 | 303.1997 | 0.91808 | 26.9149 | 3.6072e-05
203.4957 | 302.21 | 38.323 | 303.1797 | 0.91806 | 26.9154 | 3.607e-05
202.4933 | 302.19 | 38.3203 | 303.1598 | 0.91805 | 26.9155 | 3.6068e-05
201.4908 | 302.17 | 38.3176 | 303.1398 | 0.91803 | 26.916 | 3.6066e-05
200.4884 | 302.15 | 38.3149 | 303.1198 | 0.91802 | 26.9161 | 3.6064e-05
199.4859 | 302.13 | 38.3122 | 303.0998 | 0.918 | 26.9166 | 3.6062e-05
198.4835 | 302.11 | 38.3095 | 303.0799 | 0.91799 | 26.9167 | 3.606e-05
197.4811 | 302.09 | 38.3068 | 303.0599 | 0.91797 | 26.9172 | 3.6058e-05
196.4786 | 302.07 | 38.3041 | 303.0399 | 0.91796 | 26.9173 | 3.6057e-05
195.4762 | 302.05 | 38.3014 | 303.0199 | 0.91794 | 26.9178 | 3.6055e-05
194.4737 | 302.03 | 38.2987 | 302.9999 | 0.91793 | 26.9179 | 3.6053e-05
193.4713 | 302.01 | 38.2961 | 302.98 | 0.91791 | 26.9184 | 3.6051e-05
192.4688 | 301.99 | 38.2934 | 302.96 | 0.9179 | 26.9185 | 3.6049e-05
191.4664 | 301.97 | 38.2907 | 302.94 | 0.91789 | 26.919 | 3.6047e-05
190.464 | 301.95 | 38.288 | 302.92 | 0.91788 | 26.9191 | 3.6045e-05
189.4615 | 301.93 | 38.2853 | 302.9 | 0.91786 | 26.9196 | 3.6043e-05
188.4591 | 301.91 | 38.2826 | 302.88 | 0.91785 | 26.9197 | 3.6041e-05
187.4566 | 301.89 | 38.2799 | 302.8601 | 0.91783 | 26.9202 | 3.6039e-05
186.4542 | 301.87 | 38.2772 | 302.8401 | 0.91782 | 26.9203 | 3.6037e-05
185.4518 | 301.85 | 38.2745 | 302.8201 | 0.9178 | 26.9208 | 3.6035e-05
184.4493 | 301.83 | 38.2718 | 302.8001 | 0.91779 | 26.9209 | 3.6033e-05
183.4469 | 301.81 | 38.2691 | 302.7801 | 0.91777 | 26.9214 | 3.6032e-05
182.4444 | 301.79 | 38.2664 | 302.7601 | 0.91776 | 26.9215 | 3.603e-05
181.442 | 301.77 | 38.2637 | 302.7401 | 0.91774 | 26.922 | 3.6028e-05
180.4395 | 301.75 | 38.261 | 302.7201 | 0.91773 | 26.9221 | 3.6026e-05
179.4371 | 301.73 | 38.2583 | 302.7001 | 0.91771 | 26.9226 | 3.6024e-05
178.4347 | 301.71 | 38.2556 | 302.6801 | 0.9177 | 26.9227 | 3.6022e-05
177.4322 | 301.69 | 38.2529 | 302.6602 | 0.91769 | 26.9232 | 3.602e-05
176.4298 | 301.67 | 38.2502 | 302.6402 | 0.91768 | 26.9233 | 3.6018e-05
175.4273 | 301.65 | 38.2475 | 302.6202 | 0.91766 | 26.9238 | 3.6016e-05
174.4249 | 301.63 | 38.2448 | 302.6002 | 0.91765 | 26.9239 | 3.6014e-05
173.4224 | 301.61 | 38.2421 | 302.5802 | 0.91763 | 26.9244 | 3.6012e-05
172.42 | 301.59 | 38.2394 | 302.5602 | 0.91762 | 26.9245 | 3.601e-05
171.4176 | 301.57 | 38.2367 | 302.5402 | 0.9176 | 26.925 | 3.6008e-05
170.4151 | 301.55 | 38.234 | 302.5202 | 0.91759 | 26.9251 | 3.6007e-05
169.4127 | 301.53 | 38.2313 | 302.5002 | 0.91757 | 26.9256 | 3.6005e-05
168.4102 | 301.51 | 38.2286 | 302.4802 | 0.91756 | 26.9257 | 3.6003e-05
167.4078 | 301.49 | 38.226 | 302.4602 | 0.91754 | 26.9262 | 3.6001e-05
166.4054 | 301.47 | 38.2233 | 302.4402 | 0.91753 | 26.9263 | 3.5999e-05
165.4029 | 301.45 | 38.2206 | 302.4202 | 0.91751 | 26.9268 | 3.5997e-05
164.4005 | 301.43 | 38.2179 | 302.4002 | 0.9175 | 26.9269 | 3.5995e-05
163.398 | 301.41 | 38.2152 | 302.3802 | 0.91749 | 26.9274 | 3.5993e-05
162.3956 | 301.39 | 38.2125 | 302.3602 | 0.91748 | 26.9276 | 3.5991e-05
161.3931 | 301.37 | 38.2098 | 302.3402 | 0.91746 | 26.928 | 3.5989e-05
160.3907 | 301.35 | 38.2071 | 302.3202 | 0.91745 | 26.9282 | 3.5987e-05
159.3883 | 301.33 | 38.2044 | 302.3002 | 0.91743 | 26.9286 | 3.5985e-05
158.3858 | 301.31 | 38.2017 | 302.2802 | 0.91742 | 26.9288 | 3.5983e-05
157.3834 | 301.29 | 38.199 | 302.2602 | 0.9174 | 26.9292 | 3.5982e-05
156.3809 | 301.27 | 38.1963 | 302.2402 | 0.91739 | 26.9294 | 3.598e-05
155.3785 | 301.25 | 38.1936 | 302.2202 | 0.91737 | 26.9298 | 3.5978e-05
154.3761 | 301.23 | 38.1909 | 302.2002 | 0.91735 | 26.9302 | 3.5976e-05
153.3736 | 301.21 | 38.1882 | 302.1802 | 0.91734 | 26.9304 | 3.5974e-05
152.3712 | 301.19 | 38.1855 | 302.1602 | 0.91732 | 26.9308 | 3.5972e-05
151.3687 | 301.17 | 38.1828 | 302.1402 | 0.91731 | 26.931 | 3.597e-05
150.3663 | 301.15 | 38.1801 | 302.1202 | 0.91729 | 26.9314 | 3.5968e-05
149.3638 | 301.13 | 38.1774 | 302.1002 | 0.91728 | 26.9316 | 3.5966e-05
148.3614 | 301.11 | 38.1747 | 302.0802 | 0.91727 | 26.932 | 3.5964e-05
147.359 | 301.09 | 38.172 | 302.0602 | 0.91726 | 26.9322 | 3.5962e-05
146.3565 | 301.07 | 38.1693 | 302.0402 | 0.91724 | 26.9326 | 3.596e-05
145.3541 | 301.05 | 38.1666 | 302.0202 | 0.91723 | 26.9328 | 3.5958e-05
144.3516 | 301.03 | 38.1639 | 302.0002 | 0.91721 | 26.9332 | 3.5957e-05
143.3492 | 301.01 | 38.1612 | 301.9802 | 0.9172 | 26.9334 | 3.5955e-05
142.3467 | 300.99 | 38.1585 | 301.9602 | 0.91718 | 26.9338 | 3.5953e-05
141.3443 | 300.97 | 38.1558 | 301.9402 | 0.91717 | 26.934 | 3.5951e-05
140.3419 | 300.95 | 38.1531 | 301.9202 | 0.91715 | 26.9344 | 3.5949e-05
139.3394 | 300.93 | 38.1504 | 301.9002 | 0.91714 | 26.9346 | 3.5947e-05
138.337 | 300.91 | 38.1477 | 301.8802 | 0.91712 | 26.935 | 3.5945e-05
137.3345 | 300.89 | 38.145 | 301.8602 | 0.91711 | 26.9352 | 3.5943e-05
136.3321 | 300.87 | 38.1423 | 301.8402 | 0.91709 | 26.9356 | 3.5941e-05
135.3297 | 300.85 | 38.1397 | 301.8201 | 0.91708 | 26.9358 | 3.5939e-05
134.3272 | 300.83 | 38.137 | 301.8001 | 0.91707 | 26.9362 | 3.5937e-05
133.3248 | 300.81 | 38.1343 | 301.7801 | 0.91706 | 26.9364 | 3.5935e-05
132.3223 | 300.79 | 38.1316 | 301.7601 | 0.91704 | 26.9368 | 3.5933e-05
131.3199 | 300.77 | 38.1289 | 301.7401 | 0.91702 | 26.9373 | 3.5931e-05
130.3174 | 300.75 | 38.1262 | 301.7201 | 0.91701 | 26.9375 | 3.593e-05
129.315 | 300.73 | 38.1235 | 301.7001 | 0.91699 | 26.9379 | 3.5928e-05
128.3126 | 300.71 | 38.1208 | 301.6801 | 0.91698 | 26.9381 | 3.5926e-05
127.3101 | 300.69 | 38.1181 | 301.6601 | 0.91696 | 26.9385 | 3.5924e-05
126.3077 | 300.67 | 38.1154 | 301.6401 | 0.91695 | 26.9387 | 3.5922e-05
125.3052 | 300.65 | 38.1127 | 301.6201 | 0.91693 | 26.9391 | 3.592e-05
124.3028 | 300.63 | 38.11 | 301.6001 | 0.91692 | 26.9393 | 3.5918e-05
123.3004 | 300.61 | 38.1073 | 301.5801 | 0.9169 | 26.9397 | 3.5916e-05
122.2979 | 300.59 | 38.1046 | 301.56 | 0.91689 | 26.9399 | 3.5914e-05
121.2955 | 300.57 | 38.1019 | 301.54 | 0.91687 | 26.9403 | 3.5912e-05
120.293 | 300.55 | 38.0992 | 301.52 | 0.91687 | 26.9405 | 3.591e-05
119.2906 | 300.53 | 38.0965 | 301.5 | 0.91685 | 26.9409 | 3.5908e-05
118.2881 | 300.51 | 38.0938 | 301.48 | 0.91684 | 26.9411 | 3.5906e-05
117.2857 | 300.49 | 38.0911 | 301.46 | 0.91682 | 26.9415 | 3.5904e-05
116.2833 | 300.47 | 38.0884 | 301.44 | 0.91681 | 26.9417 | 3.5903e-05
115.2808 | 300.45 | 38.0857 | 301.42 | 0.91679 | 26.9421 | 3.5901e-05
114.2784 | 300.43 | 38.083 | 301.4 | 0.91678 | 26.9423 | 3.5899e-05
113.2759 | 300.41 | 38.0803 | 301.38 | 0.91676 | 26.9427 | 3.5897e-05
112.2735 | 300.39 | 38.0776 | 301.36 | 0.91674 | 26.9431 | 3.5895e-05
111.2711 | 300.37 | 38.0749 | 301.3399 | 0.91673 | 26.9433 | 3.5893e-05
110.2686 | 300.35 | 38.0722 | 301.3199 | 0.91671 | 26.9437 | 3.5891e-05
109.2662 | 300.33 | 38.0695 | 301.2999 | 0.9167 | 26.9439 | 3.5889e-05
108.2637 | 300.31 | 38.0668 | 301.2799 | 0.91668 | 26.9443 | 3.5887e-05
107.2613 | 300.29 | 38.0641 | 301.2599 | 0.91667 | 26.9445 | 3.5885e-05
106.2588 | 300.27 | 38.0614 | 301.2399 | 0.91666 | 26.9449 | 3.5883e-05
105.2564 | 300.25 | 38.0587 | 301.2199 | 0.91665 | 26.9451 | 3.5881e-05
104.254 | 300.23 | 38.056 | 301.1999 | 0.91663 | 26.9455 | 3.5879e-05
103.2515 | 300.21 | 38.0533 | 301.1799 | 0.91662 | 26.9457 | 3.5877e-05
102.2491 | 300.19 | 38.0506 | 301.1598 | 0.9166 | 26.9461 | 3.5876e-05
101.2466 | 300.17 | 38.0479 | 301.1398 | 0.91659 | 26.9463 | 3.5874e-05
100.2442 | 300.15 | 38.0452 | 301.1198 | 0.91657 | 26.9467 | 3.5872e-05
99.2417 | 300.13 | 38.0425 | 301.0998 | 0.91656 | 26.9469 | 3.587e-05
98.2393 | 300.11 | 38.0398 | 301.0798 | 0.91654 | 26.9473 | 3.5868e-05
97.2369 | 300.09 | 38.0371 | 301.0598 | 0.91653 | 26.9475 | 3.5866e-05
96.2344 | 300.07 | 38.0344 | 301.0398 | 0.91651 | 26.9479 | 3.5864e-05
95.232 | 300.05 | 38.0317 | 301.0198 | 0.91649 | 26.9484 | 3.5862e-05
94.2295 | 300.03 | 38.029 | 300.9997 | 0.91648 | 26.9485 | 3.586e-05
93.2271 | 300.01 | 38.0263 | 300.9797 | 0.91646 | 26.949 | 3.5858e-05
92.2247 | 299.99 | 38.0236 | 300.9597 | 0.91646 | 26.9491 | 3.5856e-05
91.2222 | 299.97 | 38.0209 | 300.9397 | 0.91644 | 26.9496 | 3.5854e-05
90.2198 | 299.95 | 38.0182 | 300.9197 | 0.91643 | 26.9497 | 3.5852e-05
89.2173 | 299.93 | 38.0155 | 300.8997 | 0.91641 | 26.9502 | 3.585e-05
88.2149 | 299.91 | 38.0128 | 300.8797 | 0.9164 | 26.9503 | 3.5849e-05
87.2124 | 299.89 | 38.0101 | 300.8597 | 0.91638 | 26.9508 | 3.5847e-05
86.21 | 299.87 | 38.0074 | 300.8396 | 0.91637 | 26.9509 | 3.5845e-05
85.2076 | 299.85 | 38.0047 | 300.8196 | 0.91635 | 26.9514 | 3.5843e-05
84.2051 | 299.83 | 38.002 | 300.7996 | 0.91634 | 26.9515 | 3.5841e-05
83.2027 | 299.81 | 37.9993 | 300.7796 | 0.91632 | 26.952 | 3.5839e-05
82.2002 | 299.79 | 37.9966 | 300.7596 | 0.9163 | 26.9524 | 3.5837e-05
81.1978 | 299.77 | 37.994 | 300.7396 | 0.91629 | 26.9526 | 3.5835e-05
80.1954 | 299.75 | 37.9913 | 300.7196 | 0.91627 | 26.953 | 3.5833e-05
79.1929 | 299.73 | 37.9886 | 300.6995 | 0.91626 | 26.9532 | 3.5831e-05
78.1905 | 299.71 | 37.9859 | 300.6795 | 0.91625 | 26.9536 | 3.5829e-05
77.188 | 299.69 | 37.9832 | 300.6595 | 0.91624 | 26.9538 | 3.5827e-05
76.1856 | 299.67 | 37.9805 | 300.6395 | 0.91622 | 26.9542 | 3.5825e-05
75.1831 | 299.65 | 37.9778 | 300.6195 | 0.91621 | 26.9544 | 3.5823e-05
74.1807 | 299.63 | 37.9751 | 300.5995 | 0.91619 | 26.9548 | 3.5821e-05
73.1783 | 299.61 | 37.9724 | 300.5795 | 0.91618 | 26.955 | 3.582e-05
72.1758 | 299.59 | 37.9697 | 300.5595 | 0.91616 | 26.9554 | 3.5818e-05
71.1734 | 299.57 | 37.967 | 300.5394 | 0.91615 | 26.9556 | 3.5816e-05
70.1709 | 299.55 | 37.9643 | 300.5194 | 0.91613 | 26.956 | 3.5814e-05
69.1685 | 299.53 | 37.9616 | 300.4994 | 0.91611 | 26.9565 | 3.5812e-05
68.0933 | 299.51 | 37.9589 | 300.4794 | 0.9161 | 26.9566 | 3.581e-05
67.0919 | 299.49 | 37.9562 | 300.4594 | 0.91608 | 26.9571 | 3.5808e-05
66.0906 | 299.47 | 37.9535 | 300.4394 | 0.91607 | 26.9572 | 3.5806e-05
65.0892 | 299.45 | 37.9508 | 300.4194 | 0.91605 | 26.9576 | 3.5804e-05
64.0878 | 299.43 | 37.9481 | 300.3993 | 0.91605 | 26.9578 | 3.5802e-05
63.0865 | 299.41 | 37.9453 | 300.3793 | 0.91603 | 26.9582 | 3.58e-05
62.0851 | 299.39 | 37.9426 | 300.3593 | 0.91602 | 26.9584 | 3.5798e-05
61.0837 | 299.37 | 37.9399 | 300.3393 | 0.916 | 26.9588 | 3.5796e-05
60.0823 | 299.35 | 37.9372 | 300.3193 | 0.91599 | 26.959 | 3.5794e-05
59.081 | 299.33 | 37.9345 | 300.2993 | 0.91597 | 26.9594 | 3.5793e-05
58.0796 | 299.31 | 37.9318 | 300.2792 | 0.91595 | 26.9599 | 3.5791e-05
57.0782 | 299.29 | 37.9291 | 300.2592 | 0.91594 | 26.96 | 3.5789e-05
56.0769 | 299.27 | 37.9264 | 300.2392 | 0.91592 | 26.9605 | 3.5787e-05
55.0755 | 299.25 | 37.9237 | 300.2192 | 0.91591 | 26.9606 | 3.5785e-05
54.0741 | 299.23 | 37.921 | 300.1992 | 0.91589 | 26.9611 | 3.5783e-05
53.0727 | 299.21 | 37.9183 | 300.1792 | 0.91588 | 26.9612 | 3.5781e-05
52.0714 | 299.19 | 37.9156 | 300.1592 | 0.91586 | 26.9617 | 3.5779e-05
51.07 | 299.17 | 37.9129 | 300.1391 | 0.91585 | 26.9618 | 3.5777e-05
50.0686 | 299.15 | 37.9102 | 300.1191 | 0.91584 | 26.9622 | 3.5775e-05
49.0672 | 299.13 | 37.9075 | 300.0991 | 0.91583 | 26.9624 | 3.5773e-05
48.0659 | 299.11 | 37.9048 | 300.0791 | 0.91581 | 26.9628 | 3.5771e-05
47.0645 | 299.09 | 37.9021 | 300.0591 | 0.91579 | 26.9633 | 3.5769e-05
46.0631 | 299.07 | 37.8994 | 300.0391 | 0.91578 | 26.9634 | 3.5767e-05
45.0618 | 299.05 | 37.8967 | 300.0191 | 0.91576 | 26.9639 | 3.5765e-05
44.0604 | 299.03 | 37.894 | 299.999 | 0.91575 | 26.964 | 3.5763e-05
43.059 | 299.01 | 37.8913 | 299.979 | 0.91573 | 26.9645 | 3.5762e-05
42.0576 | 298.99 | 37.8886 | 299.959 | 0.91572 | 26.9646 | 3.576e-05
41.0563 | 298.97 | 37.8859 | 299.939 | 0.9157 | 26.9651 | 3.5758e-05
40.0549 | 298.95 | 37.8832 | 299.919 | 0.91569 | 26.9652 | 3.5756e-05
39.0535 | 298.93 | 37.8805 | 299.899 | 0.91567 | 26.9657 | 3.5754e-05
38.0521 | 298.91 | 37.8778 | 299.8789 | 0.91566 | 26.9658 | 3.5752e-05
37.0508 | 298.89 | 37.8751 | 299.8589 | 0.91564 | 26.9663 | 3.575e-05
36.0494 | 298.87 | 37.8724 | 299.8389 | 0.91563 | 26.9667 | 3.5748e-05
35.048 | 298.85 | 37.8697 | 299.8189 | 0.91562 | 26.9668 | 3.5746e-05
34.0467 | 298.83 | 37.867 | 299.7989 | 0.9156 | 26.9673 | 3.5744e-05
33.0453 | 298.81 | 37.8643 | 299.7789 | 0.91559 | 26.9674 | 3.5742e-05
32.0439 | 298.79 | 37.8616 | 299.7588 | 0.91557 | 26.9679 | 3.574e-05
31.0425 | 298.77 | 37.8589 | 299.7388 | 0.91556 | 26.968 | 3.5738e-05
30.0412 | 298.75 | 37.8562 | 299.7188 | 0.91554 | 26.9685 | 3.5736e-05
29.0177 | 298.73 | 37.8535 | 299.6988 | 0.91553 | 26.9686 | 3.5734e-05
28.0171 | 298.71 | 37.8507 | 299.6788 | 0.91551 | 26.9691 | 3.5733e-05
27.0165 | 298.69 | 37.848 | 299.6588 | 0.9155 | 26.9692 | 3.5731e-05
26.0158 | 298.67 | 37.8453 | 299.6388 | 0.91548 | 26.9696 | 3.5729e-05
25.0152 | 298.65 | 37.8426 | 299.6187 | 0.91546 | 26.9701 | 3.5727e-05
24.0146 | 298.63 | 37.8399 | 299.5987 | 0.91545 | 26.9702 | 3.5725e-05
23.014 | 298.61 | 37.8372 | 299.5787 | 0.91543 | 26.9707 | 3.5723e-05
22.0134 | 298.59 | 37.8345 | 299.5587 | 0.91543 | 26.9708 | 3.5721e-05
21.0128 | 298.57 | 37.8318 | 299.5387 | 0.91541 | 26.9713 | 3.5719e-05
20.0122 | 298.55 | 37.8291 | 299.5187 | 0.9154 | 26.9714 | 3.5717e-05
19.0029 | 298.53 | 37.8264 | 299.4986 | 0.91538 | 26.9719 | 3.5715e-05
18.0027 | 298.51 | 37.8237 | 299.4786 | 0.91537 | 26.972 | 3.5713e-05
17.0026 | 298.49 | 37.821 | 299.4586 | 0.91535 | 26.9724 | 3.5711e-05
16.0024 | 298.47 | 37.8183 | 299.4386 | 0.91533 | 26.9729 | 3.5709e-05
15.0023 | 298.45 | 37.8156 | 299.4186 | 0.91532 | 26.973 | 3.5707e-05
14.0021 | 298.43 | 37.8129 | 299.3986 | 0.9153 | 26.9735 | 3.5705e-05
13 | 298.41 | 37.8102 | 299.3785 | 0.91529 | 26.9736 | 3.5704e-05
12 | 298.39 | 37.8074 | 299.3585 | 0.91527 | 26.9741 | 3.5702e-05
11 | 298.37 | 37.8047 | 299.3385 | 0.91526 | 26.9742 | 3.57e-05
10 | 298.35 | 37.802 | 299.3185 | 0.91524 | 26.9746 | 3.5698e-05
9 | 298.33 | 37.7993 | 299.2985 | 0.91523 | 26.9748 | 3.5696e-05
8 | 298.31 | 37.7966 | 299.2785 | 0.91522 | 26.9752 | 3.5694e-05
7 | 298.29 | 37.7939 | 299.2584 | 0.9152 | 26.9757 | 3.5692e-05
6 | 298.27 | 37.7912 | 299.2384 | 0.91519 | 26.9758 | 3.569e-05
5 | 298.25 | 37.7885 | 299.2184 | 0.91517 | 26.9762 | 3.5688e-05
4 | 298.23 | 37.7858 | 299.1984 | 0.91516 | 26.9764 | 3.5686e-05
3 | 298.21 | 37.7831 | 299.1784 | 0.91514 | 26.9768 | 3.5684e-05
2 | 298.19 | 37.7804 | 299.1584 | 0.91513 | 26.977 | 3.5682e-05
1 | 298.17 | 37.7777 | 299.1383 | 0.91511 | 26.9774 | 3.568e-05
0 | 298.15 | 37.775 | 299.1183 | 0.9151 | 26.9776 | 3.5678e-05