## Modeling Data
Measured Depth, m | Geothermal T_geo, K | Pressure P, atm | Temperature T, K | Real gas factor Z | Density, kg/m3
1000 | 318.15 | 79 | 318.15 | 0.96061 | 800
999 | 318.13 | 78.9226 | 318.1509 | 0.85771 | 800
998 | 318.11 | 78.8453 | 318.1312 | 0.85781 | 800
997 | 318.09 | 78.7679 | 318.1114 | 0.85792 | 800
996 | 318.07 | 78.6905 | 318.0917 | 0.85802 | 800
995 | 318.05 | 78.6131 | 318.0719 | 0.85813 | 800
994 | 318.03 | 78.5358 | 318.0522 | 0.85823 | 800
993 | 318.01 | 78.4584 | 318.0325 | 0.85835 | 800
992 | 317.99 | 78.381 | 318.0127 | 0.85845 | 800
991 | 317.97 | 78.3036 | 317.993 | 0.85856 | 800
990 | 317.95 | 78.2263 | 317.9733 | 0.85866 | 800
989 | 317.93 | 78.1489 | 317.9536 | 0.85877 | 800
988 | 317.91 | 78.0715 | 317.9339 | 0.85887 | 800
987 | 317.89 | 77.9941 | 317.9142 | 0.85898 | 800
986 | 317.87 | 77.9168 | 317.8945 | 0.85908 | 800
985 | 317.85 | 77.8394 | 317.8748 | 0.8592 | 800
984 | 317.83 | 77.762 | 317.8551 | 0.8593 | 800
983 | 317.81 | 77.6846 | 317.8355 | 0.85941 | 800
982 | 317.79 | 77.6073 | 317.8158 | 0.85951 | 800
981 | 317.77 | 77.5299 | 317.7961 | 0.85962 | 800
980 | 317.75 | 77.4525 | 317.7765 | 0.85972 | 800
979 | 317.73 | 77.3751 | 317.7568 | 0.85984 | 800
978 | 317.71 | 77.2978 | 317.7372 | 0.85994 | 800
977 | 317.69 | 77.2204 | 317.7176 | 0.86005 | 800
976 | 317.67 | 77.143 | 317.6979 | 0.86015 | 800
975 | 317.65 | 77.0656 | 317.6783 | 0.86026 | 800
974 | 317.63 | 76.9883 | 317.6587 | 0.86037 | 800
973 | 317.61 | 76.9109 | 317.6391 | 0.86047 | 800
972 | 317.59 | 76.8335 | 317.6195 | 0.86058 | 800
971 | 317.57 | 76.7561 | 317.5999 | 0.86069 | 800
970 | 317.55 | 76.6788 | 317.5804 | 0.8608 | 800
969 | 317.53 | 76.6014 | 317.5608 | 0.8609 | 800
968 | 317.51 | 76.524 | 317.5412 | 0.86102 | 800
967 | 317.49 | 76.4466 | 317.5217 | 0.86112 | 800
966 | 317.47 | 76.3693 | 317.5022 | 0.86123 | 800
965 | 317.45 | 76.2919 | 317.4826 | 0.86134 | 800
964 | 317.43 | 76.2145 | 317.4631 | 0.86145 | 800
963 | 317.41 | 76.1371 | 317.4436 | 0.86155 | 800
962 | 317.39 | 76.0598 | 317.4241 | 0.86167 | 800
961 | 317.37 | 75.9824 | 317.4046 | 0.86177 | 800
960 | 317.35 | 75.905 | 317.3852 | 0.86189 | 800
959 | 317.33 | 75.8276 | 317.3657 | 0.86199 | 800
958 | 317.31 | 75.7503 | 317.3462 | 0.8621 | 800
957 | 317.29 | 75.6729 | 317.3268 | 0.86221 | 800
956 | 317.27 | 75.5955 | 317.3074 | 0.86232 | 800
955 | 317.25 | 75.5181 | 317.288 | 0.86243 | 800
954 | 317.23 | 75.4408 | 317.2686 | 0.86253 | 800
953 | 317.21 | 75.3634 | 317.2492 | 0.86265 | 800
952 | 317.19 | 75.286 | 317.2298 | 0.86275 | 800
951 | 317.17 | 75.2086 | 317.2105 | 0.86287 | 800
950 | 317.15 | 75.1313 | 317.1912 | 0.86297 | 800
949 | 317.13 | 75.0539 | 317.1718 | 0.86309 | 800
948 | 317.11 | 74.9765 | 317.1525 | 0.86319 | 800
947 | 317.09 | 74.8991 | 317.1333 | 0.86331 | 800
946 | 317.07 | 74.8218 | 317.114 | 0.86341 | 800
945 | 317.05 | 74.7444 | 317.0948 | 0.86353 | 800
944 | 317.03 | 74.667 | 317.0755 | 0.86363 | 800
943 | 317.01 | 74.5896 | 317.0563 | 0.86375 | 800
942 | 316.99 | 74.5123 | 317.0371 | 0.86385 | 800
941 | 316.97 | 74.4349 | 317.018 | 0.86397 | 800
940 | 316.95 | 74.3575 | 316.9988 | 0.86408 | 800
939 | 316.93 | 74.2801 | 316.9797 | 0.86418 | 800
938 | 316.91 | 74.2028 | 316.9606 | 0.8643 | 800
937 | 316.89 | 74.1254 | 316.9416 | 0.8644 | 800
936 | 316.87 | 74.048 | 316.9225 | 0.86452 | 800
935 | 316.85 | 73.9706 | 316.9035 | 0.86463 | 800
934 | 316.83 | 73.8933 | 316.8845 | 0.86474 | 800
933 | 316.81 | 73.8159 | 316.8656 | 0.86485 | 800
932 | 316.79 | 73.7385 | 316.8466 | 0.86497 | 800
931 | 316.77 | 73.6611 | 316.8277 | 0.86508 | 800
930 | 316.75 | 73.5838 | 316.8089 | 0.86519 | 800
929 | 316.73 | 73.5064 | 316.79 | 0.8653 | 800
928 | 316.71 | 73.429 | 316.7712 | 0.86541 | 800
927 | 316.69 | 73.3516 | 316.7525 | 0.86553 | 800
926 | 316.67 | 73.2743 | 316.7338 | 0.86563 | 800
925 | 316.65 | 73.1969 | 316.7151 | 0.86575 | 800
924 | 316.63 | 73.1195 | 316.6964 | 0.86586 | 800
923 | 316.61 | 73.0421 | 316.6778 | 0.86598 | 800
922 | 316.59 | 72.9648 | 316.6593 | 0.86609 | 800
921 | 316.57 | 72.8874 | 316.6408 | 0.86621 | 800
920 | 316.55 | 72.81 | 316.6223 | 0.86631 | 800
919 | 316.53 | 72.7326 | 316.6039 | 0.86643 | 800
918 | 316.51 | 72.6553 | 316.5855 | 0.86654 | 800
917 | 316.49 | 72.5779 | 316.5672 | 0.86665 | 800
916 | 316.47 | 72.5005 | 316.549 | 0.86677 | 800
915 | 316.45 | 72.4231 | 316.5308 | 0.86688 | 800
914 | 316.43 | 72.3458 | 316.5127 | 0.867 | 800
913 | 316.41 | 72.2684 | 316.4946 | 0.86711 | 800
912 | 316.39 | 72.191 | 316.4766 | 0.86723 | 800
911 | 316.37 | 72.1136 | 316.4587 | 0.86734 | 800
910 | 316.35 | 72.0363 | 316.4409 | 0.86746 | 800
909 | 316.33 | 71.9589 | 316.4231 | 0.86757 | 800
908 | 316.31 | 71.8815 | 316.4054 | 0.86768 | 800
907 | 316.29 | 71.8041 | 316.3878 | 0.86781 | 800
906 | 316.27 | 71.7268 | 316.3703 | 0.86792 | 800
905 | 316.25 | 71.6494 | 316.3529 | 0.86804 | 800
904 | 316.23 | 71.572 | 316.3356 | 0.86815 | 800
903 | 316.21 | 71.4946 | 316.3184 | 0.86827 | 800
902 | 316.19 | 71.4173 | 316.3013 | 0.86839 | 800
901 | 316.17 | 71.3399 | 316.2843 | 0.8685 | 800
900 | 316.15 | 71.2625 | 316.2675 | 0.86862 | 800
899 | 316.13 | 71.1851 | 316.2507 | 0.86874 | 800
898 | 316.11 | 71.1078 | 316.2342 | 0.86886 | 800
897 | 316.09 | 71.0304 | 316.2177 | 0.86897 | 800
896 | 316.07 | 70.953 | 316.2014 | 0.8691 | 800
895 | 316.05 | 70.8756 | 316.1853 | 0.86921 | 800
894 | 316.03 | 70.7983 | 316.1693 | 0.86933 | 800
893 | 316.01 | 70.7209 | 316.1536 | 0.86945 | 800
892 | 315.99 | 70.6435 | 316.138 | 0.86957 | 800
891 | 315.97 | 70.5661 | 316.1226 | 0.8697 | 800
890 | 315.95 | 70.4888 | 316.1074 | 0.86981 | 800
889 | 315.93 | 70.4114 | 316.0925 | 0.86994 | 800
888 | 315.91 | 70.334 | 316.0778 | 0.87006 | 800
887 | 315.89 | 70.2566 | 316.0633 | 0.87018 | 800
886 | 315.87 | 70.1793 | 316.0492 | 0.87031 | 800
885 | 315.85 | 70.1019 | 316.0353 | 0.87042 | 800
884 | 315.83 | 70.0245 | 316.0217 | 0.87055 | 800
883 | 315.81 | 69.9472 | 316.0085 | 0.87068 | 800
882 | 315.79 | 69.8698 | 315.9956 | 0.8708 | 800
881 | 315.77 | 69.7924 | 315.9831 | 0.87093 | 800
880 | 315.75 | 69.715 | 315.971 | 0.87105 | 800
879 | 315.73 | 69.6377 | 315.9594 | 0.87118 | 800
878 | 315.71 | 69.5603 | 315.9482 | 0.87131 | 800
877 | 315.69 | 69.4829 | 315.9375 | 0.87144 | 800
876 | 315.67 | 69.4055 | 315.9273 | 0.87157 | 800
875 | 315.65 | 69.3282 | 315.9178 | 0.8717 | 800
874 | 315.63 | 69.2508 | 315.9088 | 0.87183 | 800
873 | 315.61 | 69.1734 | 315.9006 | 0.87197 | 800
872 | 315.59 | 69.096 | 315.893 | 0.8721 | 800
871 | 315.57 | 69.0187 | 315.8862 | 0.87223 | 800
870 | 315.55 | 68.9413 | 315.8803 | 0.87238 | 800
869 | 315.53 | 68.8639 | 315.8753 | 0.87252 | 800
868 | 315.51 | 68.7865 | 315.8713 | 0.87265 | 800
867 | 315.49 | 68.7092 | 315.8684 | 0.8728 | 800
866 | 315.47 | 68.6318 | 315.8666 | 0.87295 | 800
865 | 315.45 | 68.5544 | 315.8661 | 0.87309 | 800
864 | 315.43 | 68.477 | 315.8671 | 0.87324 | 800
863 | 315.41 | 68.3997 | 315.8695 | 0.8734 | 800
862 | 315.39 | 68.3223 | 315.8736 | 0.87355 | 800
861 | 315.37 | 68.2449 | 315.8795 | 0.8737 | 800
860 | 315.35 | 68.1675 | 315.8873 | 0.87386 | 800
859 | 315.33 | 68.0902 | 315.8974 | 0.87404 | 800
858 | 315.31 | 68.0128 | 315.9098 | 0.8742 | 800
857 | 315.29 | 67.9354 | 315.9248 | 0.87437 | 800
856 | 315.27 | 67.858 | 315.9427 | 0.87455 | 800
855 | 315.25 | 67.7807 | 315.9638 | 0.87473 | 800
854 | 315.23 | 67.7033 | 315.9883 | 0.87492 | 800
853 | 315.21 | 67.6259 | 316.0166 | 0.87511 | 800
852 | 315.19 | 67.5485 | 316.0491 | 0.87532 | 800
851 | 315.17 | 67.4712 | 316.0863 | 0.87552 | 800
850 | 315.15 | 67.3938 | 316.1284 | 0.87574 | 800
849 | 315.13 | 67.3164 | 316.1762 | 0.87597 | 800
848 | 315.11 | 67.239 | 316.23 | 0.87621 | 800
847 | 315.09 | 67.1617 | 316.2905 | 0.87646 | 800
846 | 315.07 | 67.0843 | 316.3582 | 0.87672 | 800
845 | 315.05 | 67.0069 | 316.4339 | 0.87698 | 800
844 | 315.03 | 66.9295 | 316.5181 | 0.87727 | 800
843 | 315.01 | 66.8522 | 316.6114 | 0.87756 | 800
842 | 314.99 | 66.7748 | 316.7146 | 0.87788 | 800
841 | 314.97 | 66.6974 | 316.8281 | 0.87821 | 800
840 | 314.95 | 66.62 | 316.9525 | 0.87856 | 800
839 | 314.93 | 66.5427 | 317.0881 | 0.87892 | 800
838 | 314.91 | 66.4653 | 317.235 | 0.8793 | 800
837 | 314.89 | 66.3879 | 317.3933 | 0.8797 | 800
836 | 314.87 | 66.3105 | 317.5626 | 0.88011 | 800
835 | 314.85 | 66.2332 | 317.7423 | 0.88054 | 800
834 | 314.83 | 66.1558 | 317.9314 | 0.88098 | 800
833 | 314.81 | 66.0784 | 318.1284 | 0.88144 | 800
832 | 314.79 | 66.001 | 318.3319 | 0.88189 | 800
831 | 314.77 | 65.9237 | 318.5398 | 0.88236 | 800
830 | 314.75 | 65.8463 | 318.5367 | 0.88249 | 800
829 | 314.73 | 65.7689 | 318.5336 | 0.88263 | 800
828 | 314.71 | 65.6915 | 318.5304 | 0.88277 | 800
827 | 314.69 | 65.6142 | 318.5273 | 0.88291 | 800
826 | 314.67 | 65.5368 | 318.5241 | 0.88304 | 800
825 | 314.65 | 65.4594 | 318.521 | 0.88317 | 800
824 | 314.63 | 65.382 | 318.5179 | 0.88332 | 800
823 | 314.61 | 65.3047 | 318.5147 | 0.88345 | 800
822 | 314.59 | 65.2273 | 318.5116 | 0.88358 | 800
821 | 314.57 | 65.1499 | 318.5085 | 0.88372 | 800
820 | 314.55 | 65.0725 | 318.5053 | 0.88386 | 800
819 | 314.53 | 64.9952 | 318.5022 | 0.88399 | 800
818 | 314.51 | 64.9178 | 318.4991 | 0.88413 | 800
817 | 314.49 | 64.8404 | 318.4959 | 0.88427 | 800
816 | 314.47 | 64.763 | 318.4928 | 0.8844 | 800
815 | 314.45 | 64.6857 | 318.4896 | 0.88454 | 800
814 | 314.43 | 64.6083 | 318.4865 | 0.88467 | 800
813 | 314.41 | 64.5309 | 318.4834 | 0.88481 | 800
812 | 314.39 | 64.4535 | 318.4802 | 0.88495 | 800
811 | 314.37 | 64.3762 | 318.4771 | 0.88508 | 800
810 | 314.35 | 64.2988 | 318.474 | 0.88522 | 800
809 | 314.33 | 64.2214 | 318.4708 | 0.88536 | 800
808 | 314.31 | 64.144 | 318.4677 | 0.88549 | 800
807 | 314.29 | 64.0667 | 318.4646 | 0.88562 | 800
806 | 314.27 | 63.9893 | 318.4614 | 0.88577 | 800
805 | 314.25 | 63.9119 | 318.4583 | 0.8859 | 800
804 | 314.23 | 63.8345 | 318.4552 | 0.88603 | 800
803 | 314.21 | 63.7572 | 318.452 | 0.88618 | 800
802 | 314.19 | 63.6798 | 318.4489 | 0.88631 | 800
801 | 314.17 | 63.6024 | 318.4457 | 0.88644 | 800
800 | 314.15 | 63.525 | 318.4426 | 0.88658 | 800
799 | 314.13 | 63.4477 | 318.4264 | 0.8867 | 800
798 | 314.11 | 63.3703 | 318.4103 | 0.88682 | 800
797 | 314.09 | 63.2929 | 318.3941 | 0.88693 | 800
796 | 314.07 | 63.2155 | 318.3779 | 0.88705 | 800
795 | 314.05 | 63.1381 | 318.3616 | 0.88717 | 800
794 | 314.03 | 63.0608 | 318.3454 | 0.88728 | 800
793 | 314.01 | 62.9834 | 318.3291 | 0.8874 | 800
792 | 313.99 | 62.906 | 318.3129 | 0.88752 | 800
791 | 313.97 | 62.8286 | 318.2966 | 0.88764 | 800
790 | 313.95 | 62.7513 | 318.2803 | 0.88775 | 800
789 | 313.93 | 62.6739 | 318.264 | 0.88787 | 800
788 | 313.91 | 62.5965 | 318.2477 | 0.88799 | 800
787 | 313.89 | 62.5191 | 318.2313 | 0.8881 | 800
786 | 313.87 | 62.4418 | 318.215 | 0.88822 | 800
785 | 313.85 | 62.3644 | 318.1986 | 0.88834 | 800
784 | 313.83 | 62.287 | 318.1822 | 0.88846 | 800
783 | 313.81 | 62.2096 | 318.1659 | 0.88857 | 800
782 | 313.79 | 62.1323 | 318.1495 | 0.88869 | 800
781 | 313.77 | 62.0549 | 318.133 | 0.88881 | 800
780 | 313.75 | 61.9775 | 318.1166 | 0.88892 | 800
779 | 313.73 | 61.9001 | 318.1002 | 0.88905 | 800
778 | 313.71 | 61.8228 | 318.0837 | 0.88916 | 800
777 | 313.69 | 61.7454 | 318.0672 | 0.88928 | 800
776 | 313.67 | 61.668 | 318.0507 | 0.8894 | 800
775 | 313.65 | 61.5906 | 318.0343 | 0.88951 | 800
774 | 313.63 | 61.5133 | 318.0177 | 0.88963 | 800
773 | 313.61 | 61.4359 | 318.0012 | 0.88975 | 800
772 | 313.59 | 61.3585 | 317.9847 | 0.88987 | 800
771 | 313.57 | 61.2811 | 317.9681 | 0.88999 | 800
770 | 313.55 | 61.2037 | 317.9516 | 0.89011 | 800
769 | 313.53 | 61.1264 | 317.935 | 0.89022 | 800
768 | 313.51 | 61.049 | 317.9184 | 0.89034 | 800
767 | 313.49 | 60.9716 | 317.9018 | 0.89046 | 800
766 | 313.47 | 60.8942 | 317.8852 | 0.89057 | 800
765 | 313.45 | 60.8169 | 317.8686 | 0.8907 | 800
764 | 313.43 | 60.7395 | 317.8519 | 0.89081 | 800
763 | 313.41 | 60.6621 | 317.8353 | 0.89093 | 800
762 | 313.39 | 60.5847 | 317.8186 | 0.89105 | 800
761 | 313.37 | 60.5074 | 317.8019 | 0.89116 | 800
760 | 313.35 | 60.43 | 317.7852 | 0.89129 | 800
759 | 313.33 | 60.3526 | 317.7685 | 0.8914 | 800
758 | 313.31 | 60.2752 | 317.7518 | 0.89153 | 800
757 | 313.29 | 60.1979 | 317.7351 | 0.89164 | 800
756 | 313.27 | 60.1205 | 317.7184 | 0.89176 | 800
755 | 313.25 | 60.0431 | 317.7016 | 0.89188 | 800
754 | 313.23 | 59.9657 | 317.6849 | 0.89199 | 800
753 | 313.21 | 59.8884 | 317.6681 | 0.89212 | 800
752 | 313.19 | 59.811 | 317.6513 | 0.89223 | 800
751 | 313.17 | 59.7336 | 317.6345 | 0.89236 | 800
750 | 313.15 | 59.6562 | 317.6177 | 0.89247 | 800
749 | 313.13 | 59.5789 | 317.6009 | 0.89259 | 800
748 | 313.11 | 59.5015 | 317.584 | 0.89271 | 800
747 | 313.09 | 59.4241 | 317.5672 | 0.89283 | 800
746 | 313.07 | 59.3467 | 317.5503 | 0.89295 | 800
745 | 313.05 | 59.2693 | 317.5334 | 0.89307 | 800
744 | 313.03 | 59.192 | 317.5166 | 0.89319 | 800
743 | 313.01 | 59.1146 | 317.4997 | 0.8933 | 800
742 | 312.99 | 59.0372 | 317.4828 | 0.89342 | 800
741 | 312.97 | 58.9598 | 317.4658 | 0.89354 | 800
740 | 312.95 | 58.8825 | 317.4489 | 0.89366 | 800
739 | 312.93 | 58.8051 | 317.432 | 0.89378 | 800
738 | 312.91 | 58.7277 | 317.415 | 0.8939 | 800
737 | 312.89 | 58.6503 | 317.3981 | 0.89402 | 800
736 | 312.87 | 58.573 | 317.3811 | 0.89414 | 800
735 | 312.85 | 58.4956 | 317.3641 | 0.89426 | 800
734 | 312.83 | 58.4182 | 317.3471 | 0.89438 | 800
733 | 312.81 | 58.3408 | 317.3301 | 0.8945 | 800
732 | 312.79 | 58.2635 | 317.3131 | 0.89462 | 800
731 | 312.77 | 58.1861 | 317.296 | 0.89474 | 800
730 | 312.75 | 58.1087 | 317.279 | 0.89485 | 800
729 | 312.73 | 58.0313 | 317.262 | 0.89498 | 800
728 | 312.71 | 57.954 | 317.2449 | 0.89509 | 800
727 | 312.69 | 57.8766 | 317.2278 | 0.89522 | 800
726 | 312.67 | 57.7992 | 317.2107 | 0.89533 | 800
725 | 312.65 | 57.7218 | 317.1936 | 0.89546 | 800
724 | 312.63 | 57.6445 | 317.1765 | 0.89558 | 800
723 | 312.61 | 57.5671 | 317.1594 | 0.89569 | 800
722 | 312.59 | 57.4897 | 317.1423 | 0.89582 | 800
721 | 312.57 | 57.4123 | 317.1251 | 0.89593 | 800
720 | 312.55 | 57.3349 | 317.108 | 0.89606 | 800
719 | 312.53 | 57.2576 | 317.0908 | 0.89617 | 800
718 | 312.51 | 57.1802 | 317.0736 | 0.89629 | 800
717 | 312.49 | 57.1028 | 317.0565 | 0.89642 | 800
716 | 312.47 | 57.0254 | 317.0393 | 0.89653 | 800
715 | 312.45 | 56.9481 | 317.0221 | 0.89666 | 800
714 | 312.43 | 56.8707 | 317.0049 | 0.89677 | 800
713 | 312.41 | 56.7933 | 316.9876 | 0.8969 | 800
712 | 312.39 | 56.7159 | 316.9704 | 0.89702 | 800
711 | 312.37 | 56.6386 | 316.9531 | 0.89713 | 800
710 | 312.35 | 56.5612 | 316.9359 | 0.89726 | 800
709 | 312.33 | 56.4838 | 316.9186 | 0.89738 | 800
708 | 312.31 | 56.4064 | 316.9014 | 0.8975 | 800
707 | 312.29 | 56.3291 | 316.8841 | 0.89762 | 800
706 | 312.27 | 56.2517 | 316.8668 | 0.89774 | 800
705 | 312.25 | 56.1743 | 316.8495 | 0.89786 | 800
704 | 312.23 | 56.0969 | 316.8321 | 0.89798 | 800
703 | 312.21 | 56.0196 | 316.8148 | 0.89811 | 800
702 | 312.19 | 55.9422 | 316.7975 | 0.89822 | 800
701 | 312.17 | 55.8648 | 316.7801 | 0.89834 | 800
700 | 312.15 | 55.7874 | 316.7628 | 0.89847 | 800
699 | 312.13 | 55.7101 | 316.7454 | 0.89858 | 800
698 | 312.11 | 55.6327 | 316.728 | 0.89871 | 800
697 | 312.09 | 55.5553 | 316.7106 | 0.89883 | 800
696 | 312.07 | 55.4779 | 316.6932 | 0.89895 | 800
695 | 312.05 | 55.4005 | 316.6758 | 0.89907 | 800
694 | 312.03 | 55.3232 | 316.6584 | 0.89919 | 800
693 | 312.01 | 55.2458 | 316.641 | 0.89931 | 800
692 | 311.99 | 55.1684 | 316.6236 | 0.89943 | 800
691 | 311.97 | 55.091 | 316.6061 | 0.89956 | 800
690 | 311.95 | 55.0137 | 316.5887 | 0.89968 | 800
689 | 311.93 | 54.9363 | 316.5712 | 0.89979 | 800
688 | 311.91 | 54.8589 | 316.5537 | 0.89992 | 800
687 | 311.89 | 54.7815 | 316.5362 | 0.90004 | 800
686 | 311.87 | 54.7042 | 316.5188 | 0.90017 | 800
685 | 311.85 | 54.6268 | 316.5012 | 0.90028 | 800
684 | 311.83 | 54.5494 | 316.4837 | 0.9004 | 800
683 | 311.81 | 54.472 | 316.4662 | 0.90053 | 800
682 | 311.79 | 54.3947 | 316.4487 | 0.90065 | 800
681 | 311.77 | 54.3173 | 316.4311 | 0.90077 | 800
680 | 311.75 | 54.2399 | 316.4136 | 0.90089 | 800
679 | 311.73 | 54.1625 | 316.396 | 0.90102 | 800
678 | 311.71 | 54.0852 | 316.3785 | 0.90114 | 800
677 | 311.69 | 54.0078 | 316.3609 | 0.90126 | 800
676 | 311.67 | 53.9304 | 316.3433 | 0.90138 | 800
675 | 311.65 | 53.853 | 316.3257 | 0.9015 | 800
674 | 311.63 | 53.7757 | 316.3081 | 0.90163 | 800
673 | 311.61 | 53.6983 | 316.2905 | 0.90175 | 800
672 | 311.59 | 53.6209 | 316.2729 | 0.90187 | 800
671 | 311.57 | 53.5435 | 316.2553 | 0.90199 | 800
670 | 311.55 | 53.4661 | 316.2376 | 0.90211 | 800
669 | 311.53 | 53.3888 | 316.22 | 0.90224 | 800
668 | 311.51 | 53.3114 | 316.2023 | 0.90236 | 800
667 | 311.49 | 53.234 | 316.1846 | 0.90248 | 800
666 | 311.47 | 53.1566 | 316.167 | 0.90261 | 800
665 | 311.45 | 53.0793 | 316.1493 | 0.90272 | 800
664 | 311.43 | 53.0019 | 316.1316 | 0.90285 | 800
663 | 311.41 | 52.9245 | 316.1139 | 0.90297 | 800
662 | 311.39 | 52.8471 | 316.0962 | 0.90309 | 800
661 | 311.37 | 52.7698 | 316.0785 | 0.90322 | 800
660 | 311.35 | 52.6924 | 316.0607 | 0.90334 | 800
659 | 311.33 | 52.615 | 316.043 | 0.90347 | 800
658 | 311.31 | 52.5376 | 316.0253 | 0.90359 | 800
657 | 311.29 | 52.4603 | 316.0075 | 0.9037 | 800
656 | 311.27 | 52.3829 | 315.9898 | 0.90383 | 800
655 | 311.25 | 52.3055 | 315.972 | 0.90395 | 800
654 | 311.23 | 52.2281 | 315.9542 | 0.90408 | 800
653 | 311.21 | 52.1508 | 315.9364 | 0.9042 | 800
652 | 311.19 | 52.0734 | 315.9186 | 0.90432 | 800
651 | 311.17 | 51.996 | 315.9008 | 0.90445 | 800
650 | 311.15 | 51.9186 | 315.883 | 0.90457 | 800
649 | 311.13 | 51.8413 | 315.8652 | 0.9047 | 800
648 | 311.11 | 51.7639 | 315.8474 | 0.90482 | 800
647 | 311.09 | 51.6865 | 315.8296 | 0.90494 | 800
646 | 311.07 | 51.6091 | 315.8117 | 0.90507 | 800
645 | 311.05 | 51.5317 | 315.7939 | 0.90519 | 800
644 | 311.03 | 51.4544 | 315.776 | 0.90532 | 800
643 | 311.01 | 51.377 | 315.7581 | 0.90543 | 800
642 | 310.99 | 51.2996 | 315.7403 | 0.90555 | 800
641 | 310.97 | 51.2222 | 315.7224 | 0.90568 | 800
640 | 310.95 | 51.1449 | 315.7045 | 0.9058 | 800
639 | 310.93 | 51.0675 | 315.6866 | 0.90593 | 800
638 | 310.91 | 50.9901 | 315.6687 | 0.90605 | 800
637 | 310.89 | 50.9127 | 315.6508 | 0.90617 | 800
636 | 310.87 | 50.8354 | 315.6328 | 0.9063 | 800
635 | 310.85 | 50.758 | 315.6149 | 0.90642 | 800
634 | 310.83 | 50.6806 | 315.597 | 0.90655 | 800
633 | 310.81 | 50.6032 | 315.579 | 0.90667 | 800
632 | 310.79 | 50.5259 | 315.5611 | 0.90679 | 800
631 | 310.77 | 50.4485 | 315.5431 | 0.90692 | 800
630 | 310.75 | 50.3711 | 315.5252 | 0.90705 | 800
629 | 310.73 | 50.2937 | 315.5072 | 0.90718 | 800
628 | 310.71 | 50.2164 | 315.4892 | 0.9073 | 800
627 | 310.69 | 50.139 | 315.4712 | 0.90742 | 800
626 | 310.67 | 50.0616 | 315.4532 | 0.90755 | 800
625 | 310.65 | 49.9842 | 315.4352 | 0.90767 | 800
624 | 310.63 | 49.9069 | 315.4172 | 0.9078 | 800
623 | 310.61 | 49.8295 | 315.3992 | 0.90792 | 800
622 | 310.59 | 49.7521 | 315.3811 | 0.90804 | 800
621 | 310.57 | 49.6747 | 315.3631 | 0.90817 | 800
620 | 310.55 | 49.5973 | 315.3451 | 0.90829 | 800
619 | 310.53 | 49.52 | 315.327 | 0.90842 | 800
618 | 310.51 | 49.4426 | 315.3089 | 0.90854 | 800
617 | 310.49 | 49.3652 | 315.2909 | 0.90866 | 800
616 | 310.47 | 49.2878 | 315.2728 | 0.9088 | 800
615 | 310.45 | 49.2105 | 315.2547 | 0.90892 | 800
614 | 310.43 | 49.1331 | 315.2366 | 0.90905 | 800
613 | 310.41 | 49.0557 | 315.2186 | 0.90917 | 800
612 | 310.39 | 48.9783 | 315.2005 | 0.90929 | 800
611 | 310.37 | 48.901 | 315.1823 | 0.90942 | 800
610 | 310.35 | 48.8236 | 315.1642 | 0.90954 | 800
609 | 310.33 | 48.7462 | 315.1461 | 0.90967 | 800
608 | 310.31 | 48.6688 | 315.128 | 0.9098 | 800
607 | 310.29 | 48.5915 | 315.1098 | 0.90992 | 800
606 | 310.27 | 48.5141 | 315.0917 | 0.91005 | 800
605 | 310.25 | 48.4367 | 315.0735 | 0.91017 | 800
604 | 310.23 | 48.3593 | 315.0554 | 0.91029 | 800
603 | 310.21 | 48.282 | 315.0372 | 0.91042 | 800
602 | 310.19 | 48.2046 | 315.0191 | 0.91055 | 800
601 | 310.17 | 48.1272 | 315.0009 | 0.91068 | 800
600 | 310.15 | 48.0498 | 314.9827 | 0.9108 | 800
599 | 310.13 | 47.9725 | 314.9645 | 0.91092 | 800
598 | 310.11 | 47.8951 | 314.9463 | 0.91105 | 800
597 | 310.09 | 47.8177 | 314.9281 | 0.91118 | 800
596 | 310.07 | 47.7403 | 314.9099 | 0.91131 | 800
595 | 310.05 | 47.6629 | 314.8917 | 0.91143 | 800
594 | 310.03 | 47.5856 | 314.8734 | 0.91155 | 800
593 | 310.01 | 47.5082 | 314.8552 | 0.91169 | 800
592 | 309.99 | 47.4308 | 314.837 | 0.91181 | 800
591 | 309.97 | 47.3534 | 314.8187 | 0.91193 | 800
590 | 309.95 | 47.2761 | 314.8005 | 0.91206 | 800
589 | 309.93 | 47.1987 | 314.7822 | 0.91219 | 800
588 | 309.91 | 47.1213 | 314.764 | 0.91232 | 800
587 | 309.89 | 47.0439 | 314.7457 | 0.91244 | 800
586 | 309.87 | 46.9666 | 314.7274 | 0.91256 | 800
585 | 309.85 | 46.8892 | 314.7091 | 0.9127 | 800
584 | 309.83 | 46.8118 | 314.6908 | 0.91282 | 800
583 | 309.81 | 46.7344 | 314.6725 | 0.91295 | 800
582 | 309.79 | 46.6571 | 314.6542 | 0.91308 | 800
581 | 309.77 | 46.5797 | 314.6359 | 0.9132 | 800
580 | 309.75 | 46.5023 | 314.6176 | 0.91333 | 800
579 | 309.73 | 46.4249 | 314.5993 | 0.91345 | 800
578 | 309.71 | 46.3476 | 314.581 | 0.91358 | 800
577 | 309.69 | 46.2702 | 314.5626 | 0.91371 | 800
576 | 309.67 | 46.1928 | 314.5443 | 0.91383 | 800
575 | 309.65 | 46.1154 | 314.5259 | 0.91397 | 800
574 | 309.63 | 46.0381 | 314.5076 | 0.91409 | 800
573 | 309.61 | 45.9607 | 314.4892 | 0.91421 | 800
572 | 309.59 | 45.8833 | 314.4709 | 0.91435 | 800
571 | 309.57 | 45.8059 | 314.4525 | 0.91447 | 800
570 | 309.55 | 45.7285 | 314.4341 | 0.91461 | 800
569 | 309.53 | 45.6512 | 314.4157 | 0.91473 | 800
568 | 309.51 | 45.5738 | 314.3973 | 0.91485 | 800
567 | 309.49 | 45.4964 | 314.3789 | 0.91499 | 800
566 | 309.47 | 45.419 | 314.3605 | 0.91511 | 800
565 | 309.45 | 45.3417 | 314.3421 | 0.91523 | 800
564 | 309.43 | 45.2643 | 314.3237 | 0.91537 | 800
563 | 309.41 | 45.1869 | 314.3053 | 0.91549 | 800
562 | 309.39 | 45.1095 | 314.2869 | 0.91563 | 800
561 | 309.37 | 45.0322 | 314.2684 | 0.91575 | 800
560 | 309.35 | 44.9548 | 314.25 | 0.91588 | 800
559 | 309.33 | 44.8774 | 314.2315 | 0.91601 | 800
558 | 309.31 | 44.8 | 314.2131 | 0.91613 | 800
557 | 309.29 | 44.7227 | 314.1946 | 0.91626 | 800
556 | 309.27 | 44.6453 | 314.1762 | 0.91639 | 800
555 | 309.25 | 44.5679 | 314.1577 | 0.91652 | 800
554 | 309.23 | 44.4905 | 314.1392 | 0.91665 | 800
553 | 309.21 | 44.4132 | 314.1208 | 0.91678 | 800
552 | 309.19 | 44.3358 | 314.1023 | 0.9169 | 800
551 | 309.17 | 44.2584 | 314.0838 | 0.91704 | 800
550 | 309.15 | 44.181 | 314.0653 | 0.91716 | 800
549 | 309.13 | 44.1037 | 314.0468 | 0.91729 | 800
548 | 309.11 | 44.0263 | 314.0283 | 0.91742 | 800
547 | 309.09 | 43.9489 | 314.0098 | 0.91755 | 800
546 | 309.07 | 43.8715 | 313.9913 | 0.91768 | 800
545 | 309.05 | 43.7941 | 313.9727 | 0.91781 | 800
544 | 309.03 | 43.7168 | 313.9542 | 0.91793 | 800
543 | 309.01 | 43.6394 | 313.9357 | 0.91807 | 800
542 | 308.99 | 43.562 | 313.9171 | 0.91819 | 800
541 | 308.97 | 43.4846 | 313.8986 | 0.91832 | 800
540 | 308.95 | 43.4073 | 313.88 | 0.91845 | 800
539 | 308.93 | 43.3299 | 313.8615 | 0.91858 | 800
538 | 308.91 | 43.2525 | 313.8429 | 0.91871 | 800
537 | 308.89 | 43.1751 | 313.8243 | 0.91884 | 800
536 | 308.87 | 43.0978 | 313.8058 | 0.91896 | 800
535 | 308.85 | 43.0204 | 313.7872 | 0.9191 | 800
534 | 308.83 | 42.943 | 313.7686 | 0.91922 | 800
533 | 308.81 | 42.8656 | 313.75 | 0.91935 | 800
532 | 308.79 | 42.7883 | 313.7314 | 0.91949 | 800
531 | 308.77 | 42.7109 | 313.7128 | 0.91961 | 800
530 | 308.75 | 42.6335 | 313.6942 | 0.91975 | 800
529 | 308.73 | 42.5561 | 313.6756 | 0.91987 | 800
528 | 308.71 | 42.4788 | 313.657 | 0.92 | 800
527 | 308.69 | 42.4014 | 313.6384 | 0.92014 | 800
526 | 308.67 | 42.324 | 313.6198 | 0.92026 | 800
525 | 308.65 | 42.2466 | 313.6011 | 0.92039 | 800
524 | 308.63 | 42.1693 | 313.5825 | 0.92053 | 800
523 | 308.61 | 42.0919 | 313.5639 | 0.92065 | 800
522 | 308.59 | 42.0145 | 313.5452 | 0.92078 | 800
521 | 308.57 | 41.9371 | 313.5266 | 0.92091 | 800
520 | 308.55 | 41.8597 | 313.5079 | 0.92104 | 800
519 | 308.53 | 41.7824 | 313.4892 | 0.92118 | 800
518 | 308.51 | 41.705 | 313.4706 | 0.9213 | 800
517 | 308.49 | 41.6276 | 313.4519 | 0.92143 | 800
516 | 308.47 | 41.5502 | 313.4332 | 0.92157 | 800
515 | 308.45 | 41.4729 | 313.4145 | 0.92169 | 800
514 | 308.43 | 41.3955 | 313.3959 | 0.92182 | 800
513 | 308.41 | 41.3181 | 313.3772 | 0.92196 | 800
512 | 308.39 | 41.2407 | 313.3585 | 0.92208 | 800
511 | 308.37 | 41.1634 | 313.3398 | 0.92222 | 800
510 | 308.35 | 41.086 | 313.3211 | 0.92235 | 800
509 | 308.33 | 41.0086 | 313.3024 | 0.92248 | 800
508 | 308.31 | 40.9312 | 313.2836 | 0.92261 | 800
507 | 308.29 | 40.8539 | 313.2649 | 0.92274 | 800
506 | 308.27 | 40.7765 | 313.2462 | 0.92287 | 800
505 | 308.25 | 40.6991 | 313.2275 | 0.92301 | 800
504 | 308.23 | 40.6217 | 313.2087 | 0.92313 | 800
503 | 308.21 | 40.5444 | 313.19 | 0.92326 | 800
502 | 308.19 | 40.467 | 313.1713 | 0.9234 | 800
501 | 308.17 | 40.3896 | 313.1525 | 0.92353 | 800
500 | 308.15 | 40.3122 | 313.1338 | 0.92366 | 800
499 | 308.13 | 40.2349 | 313.115 | 0.92379 | 800
498 | 308.11 | 40.1575 | 313.0962 | 0.92392 | 800
497 | 308.09 | 40.0801 | 313.0775 | 0.92406 | 800
496 | 308.07 | 40.0027 | 313.0587 | 0.92418 | 800
495 | 308.05 | 39.9253 | 313.0399 | 0.92431 | 800
494 | 308.03 | 39.848 | 313.0211 | 0.92445 | 800
493 | 308.01 | 39.7706 | 313.0024 | 0.92458 | 800
492 | 307.99 | 39.6932 | 312.9836 | 0.92471 | 800
491 | 307.97 | 39.6158 | 312.9648 | 0.92485 | 800
490 | 307.95 | 39.5385 | 312.946 | 0.92497 | 800
489 | 307.93 | 39.4611 | 312.9272 | 0.92511 | 800
488 | 307.91 | 39.3837 | 312.9084 | 0.92524 | 800
487 | 307.89 | 39.3063 | 312.8895 | 0.92537 | 800
486 | 307.87 | 39.229 | 312.8707 | 0.92551 | 800
485 | 307.85 | 39.1516 | 312.8519 | 0.92564 | 800
484 | 307.83 | 39.0742 | 312.8331 | 0.92576 | 800
483 | 307.81 | 38.9968 | 312.8143 | 0.9259 | 800
482 | 307.79 | 38.9195 | 312.7954 | 0.92603 | 800
481 | 307.77 | 38.8421 | 312.7766 | 0.92616 | 800
480 | 307.75 | 38.7647 | 312.7577 | 0.9263 | 800
479 | 307.73 | 38.6873 | 312.7389 | 0.92643 | 800
478 | 307.71 | 38.61 | 312.72 | 0.92656 | 800
477 | 307.69 | 38.5326 | 312.7012 | 0.9267 | 800
476 | 307.67 | 38.4552 | 312.6823 | 0.92683 | 800
475 | 307.65 | 38.3778 | 312.6635 | 0.92696 | 800
474 | 307.63 | 38.3005 | 312.6446 | 0.92709 | 800
473 | 307.61 | 38.2231 | 312.6257 | 0.92722 | 800
472 | 307.59 | 38.1457 | 312.6068 | 0.92736 | 800
471 | 307.57 | 38.0683 | 312.588 | 0.92749 | 800
470 | 307.55 | 37.9909 | 312.5691 | 0.92762 | 800
469 | 307.53 | 37.9136 | 312.5502 | 0.92776 | 800
468 | 307.51 | 37.8362 | 312.5313 | 0.92789 | 800
467 | 307.49 | 37.7588 | 312.5124 | 0.92802 | 800
466 | 307.47 | 37.6814 | 312.4935 | 0.92816 | 800
465 | 307.45 | 37.6041 | 312.4746 | 0.92829 | 800
464 | 307.43 | 37.5267 | 312.4557 | 0.92842 | 800
463 | 307.41 | 37.4493 | 312.4367 | 0.92856 | 800
462 | 307.39 | 37.3719 | 312.4178 | 0.92869 | 800
461 | 307.37 | 37.2946 | 312.3989 | 0.92882 | 800
460 | 307.35 | 37.2172 | 312.38 | 0.92896 | 800
459 | 307.33 | 37.1398 | 312.3611 | 0.92909 | 800
458 | 307.31 | 37.0624 | 312.3421 | 0.92922 | 800
457 | 307.29 | 36.9851 | 312.3232 | 0.92936 | 800
456 | 307.27 | 36.9077 | 312.3042 | 0.92949 | 800
455 | 307.25 | 36.8303 | 312.2853 | 0.92963 | 800
454 | 307.23 | 36.7529 | 312.2663 | 0.92976 | 800
453 | 307.21 | 36.6756 | 312.2474 | 0.92989 | 800
452 | 307.19 | 36.5982 | 312.2284 | 0.93003 | 800
451 | 307.17 | 36.5208 | 312.2095 | 0.93016 | 800
450 | 307.15 | 36.4434 | 312.1905 | 0.93029 | 800
449 | 307.13 | 36.3661 | 312.1715 | 0.93043 | 800
448 | 307.11 | 36.2887 | 312.1525 | 0.93057 | 800
447 | 307.09 | 36.2113 | 312.1336 | 0.9307 | 800
446 | 307.07 | 36.1339 | 312.1146 | 0.93084 | 800
445 | 307.05 | 36.0565 | 312.0956 | 0.93097 | 800
444 | 307.03 | 35.9792 | 312.0766 | 0.9311 | 800
443 | 307.01 | 35.9018 | 312.0576 | 0.93124 | 800
442 | 306.99 | 35.8244 | 312.0386 | 0.93137 | 800
441 | 306.97 | 35.747 | 312.0196 | 0.9315 | 800
440 | 306.95 | 35.6697 | 312.0006 | 0.93164 | 800
439 | 306.93 | 35.5923 | 311.9816 | 0.93177 | 800
438 | 306.91 | 35.5149 | 311.9626 | 0.93191 | 800
437 | 306.89 | 35.4375 | 311.9436 | 0.93205 | 800
436 | 306.87 | 35.3602 | 311.9246 | 0.93218 | 800
435 | 306.85 | 35.2828 | 311.9055 | 0.93231 | 800
434 | 306.83 | 35.2054 | 311.8865 | 0.93245 | 800
433 | 306.81 | 35.128 | 311.8675 | 0.93258 | 800
432 | 306.79 | 35.0507 | 311.8484 | 0.93272 | 800
431 | 306.77 | 34.9733 | 311.8294 | 0.93286 | 800
430 | 306.75 | 34.8959 | 311.8104 | 0.93299 | 800
429 | 306.73 | 34.8185 | 311.7913 | 0.93313 | 800
428 | 306.71 | 34.7412 | 311.7723 | 0.93326 | 800
427 | 306.69 | 34.6638 | 311.7532 | 0.9334 | 800
426 | 306.67 | 34.5864 | 311.7342 | 0.93354 | 800
425 | 306.65 | 34.509 | 311.7151 | 0.93367 | 800
424 | 306.63 | 34.4317 | 311.696 | 0.9338 | 800
423 | 306.61 | 34.3543 | 311.677 | 0.93394 | 800
422 | 306.59 | 34.2769 | 311.6579 | 0.93408 | 800
421 | 306.57 | 34.1995 | 311.6388 | 0.93421 | 800
420 | 306.55 | 34.1221 | 311.6198 | 0.93435 | 800
419 | 306.53 | 34.0448 | 311.6007 | 0.93448 | 800
418 | 306.51 | 33.9674 | 311.5816 | 0.93462 | 800
417 | 306.49 | 33.89 | 311.5625 | 0.93476 | 800
416 | 306.47 | 33.8126 | 311.5434 | 0.93489 | 800
415 | 306.45 | 33.7353 | 311.5243 | 0.93503 | 800
414 | 306.43 | 33.6579 | 311.5052 | 0.93517 | 800
413 | 306.41 | 33.5805 | 311.4861 | 0.9353 | 800
412 | 306.39 | 33.5031 | 311.467 | 0.93543 | 800
411 | 306.37 | 33.4258 | 311.4479 | 0.93558 | 800
410 | 306.35 | 33.3484 | 311.4288 | 0.93571 | 800
409 | 306.33 | 33.271 | 311.4097 | 0.93584 | 800
408 | 306.31 | 33.1936 | 311.3906 | 0.93599 | 800
407 | 306.29 | 33.1163 | 311.3715 | 0.93612 | 800
406 | 306.27 | 33.0389 | 311.3523 | 0.93625 | 800
405 | 306.25 | 32.9615 | 311.3332 | 0.9364 | 800
404 | 306.23 | 32.8841 | 311.3141 | 0.93653 | 800
403 | 306.21 | 32.8068 | 311.2949 | 0.93666 | 800
402 | 306.19 | 32.7294 | 311.2758 | 0.93681 | 800
401 | 306.17 | 32.652 | 311.2567 | 0.93694 | 800
400 | 306.15 | 32.5746 | 311.2375 | 0.93707 | 800
399 | 306.13 | 32.4973 | 311.2184 | 0.93722 | 800
398 | 306.11 | 32.4199 | 311.1992 | 0.93735 | 800
397 | 306.09 | 32.3425 | 311.1801 | 0.93749 | 800
396 | 306.07 | 32.2651 | 311.1609 | 0.93763 | 800
395 | 306.05 | 32.1877 | 311.1418 | 0.93776 | 800
394 | 306.03 | 32.1104 | 311.1226 | 0.9379 | 800
393 | 306.01 | 32.033 | 311.1034 | 0.93804 | 800
392 | 305.99 | 31.9556 | 311.0843 | 0.93818 | 800
391 | 305.97 | 31.8782 | 311.0651 | 0.93831 | 800
390 | 305.95 | 31.8009 | 311.0459 | 0.93845 | 800
389 | 305.93 | 31.7235 | 311.0267 | 0.93859 | 800
388 | 305.91 | 31.6461 | 311.0075 | 0.93872 | 800
387 | 305.89 | 31.5687 | 310.9884 | 0.93887 | 800
386 | 305.87 | 31.4914 | 310.9692 | 0.939 | 800
385 | 305.85 | 31.414 | 310.95 | 0.93914 | 800
384 | 305.83 | 31.3366 | 310.9308 | 0.93928 | 800
383 | 305.81 | 31.2592 | 310.9116 | 0.93942 | 800
382 | 305.79 | 31.1819 | 310.8924 | 0.93955 | 800
381 | 305.77 | 31.1045 | 310.8732 | 0.9397 | 800
380 | 305.75 | 31.0271 | 310.854 | 0.93983 | 800
379 | 305.73 | 30.9497 | 310.8348 | 0.93997 | 800
378 | 305.71 | 30.8724 | 310.8156 | 0.94011 | 800
377 | 305.69 | 30.795 | 310.7964 | 0.94025 | 800
376 | 305.67 | 30.7176 | 310.7771 | 0.94038 | 800
375 | 305.65 | 30.6402 | 310.7579 | 0.94053 | 800
374 | 305.63 | 30.5629 | 310.7387 | 0.94066 | 800
373 | 305.61 | 30.4855 | 310.7195 | 0.9408 | 800
372 | 305.59 | 30.4081 | 310.7002 | 0.94094 | 800
371 | 305.57 | 30.3307 | 310.681 | 0.94108 | 800
370 | 305.55 | 30.2533 | 310.6618 | 0.94121 | 800
369 | 305.53 | 30.176 | 310.6425 | 0.94136 | 800
368 | 305.51 | 30.0986 | 310.6233 | 0.94149 | 800
367 | 305.49 | 30.0212 | 310.6041 | 0.94163 | 800
366 | 305.47 | 29.9438 | 310.5848 | 0.94178 | 800
365 | 305.45 | 29.8665 | 310.5656 | 0.94191 | 800
364 | 305.43 | 29.7891 | 310.5463 | 0.94205 | 800
363 | 305.41 | 29.7117 | 310.5271 | 0.94219 | 800
362 | 305.39 | 29.6343 | 310.5078 | 0.94233 | 800
361 | 305.37 | 29.557 | 310.4885 | 0.94247 | 800
360 | 305.35 | 29.4796 | 310.4693 | 0.94261 | 800
359 | 305.33 | 29.4022 | 310.45 | 0.94275 | 800
358 | 305.31 | 29.3248 | 310.4307 | 0.94288 | 800
357 | 305.29 | 29.2475 | 310.4115 | 0.94302 | 800
356 | 305.27 | 29.1701 | 310.3922 | 0.94317 | 800
355 | 305.25 | 29.0927 | 310.3729 | 0.9433 | 800
354 | 305.23 | 29.0153 | 310.3536 | 0.94344 | 800
353 | 305.21 | 28.938 | 310.3344 | 0.94359 | 800
352 | 305.19 | 28.8606 | 310.3151 | 0.94372 | 800
351 | 305.17 | 28.7832 | 310.2958 | 0.94386 | 800
350 | 305.15 | 28.7058 | 310.2765 | 0.94401 | 800
349 | 305.13 | 28.6285 | 310.2572 | 0.94414 | 800
348 | 305.11 | 28.5511 | 310.2379 | 0.94428 | 800
347 | 305.09 | 28.4737 | 310.2186 | 0.94443 | 800
346 | 305.07 | 28.3963 | 310.1993 | 0.94456 | 800
345 | 305.05 | 28.3189 | 310.18 | 0.9447 | 800
344 | 305.03 | 28.2416 | 310.1607 | 0.94485 | 800
343 | 305.01 | 28.1642 | 310.1414 | 0.94499 | 800
342 | 304.99 | 28.0868 | 310.1221 | 0.94512 | 800
341 | 304.97 | 28.0094 | 310.1028 | 0.94527 | 800
340 | 304.95 | 27.9321 | 310.0834 | 0.94541 | 800
339 | 304.93 | 27.8547 | 310.0641 | 0.94555 | 800
338 | 304.91 | 27.7773 | 310.0448 | 0.94569 | 800
337 | 304.89 | 27.6999 | 310.0255 | 0.94583 | 800
336 | 304.87 | 27.6226 | 310.0062 | 0.94597 | 800
335 | 304.85 | 27.5452 | 309.9868 | 0.94611 | 800
334 | 304.83 | 27.4678 | 309.9675 | 0.94625 | 800
333 | 304.81 | 27.3904 | 309.9482 | 0.94639 | 800
332 | 304.79 | 27.3131 | 309.9288 | 0.94653 | 800
331 | 304.77 | 27.2357 | 309.9095 | 0.94668 | 800
330 | 304.75 | 27.1583 | 309.8901 | 0.94682 | 800
329 | 304.73 | 27.0809 | 309.8708 | 0.94695 | 800
328 | 304.71 | 27.0036 | 309.8515 | 0.9471 | 800
327 | 304.69 | 26.9262 | 309.8321 | 0.94724 | 800
326 | 304.67 | 26.8488 | 309.8128 | 0.94738 | 800
325 | 304.65 | 26.7714 | 309.7934 | 0.94753 | 800
324 | 304.63 | 26.6941 | 309.774 | 0.94766 | 800
323 | 304.61 | 26.6167 | 309.7547 | 0.9478 | 800
322 | 304.59 | 26.5393 | 309.7353 | 0.94795 | 800
321 | 304.57 | 26.4619 | 309.716 | 0.94809 | 800
320 | 304.55 | 26.3845 | 309.6966 | 0.94823 | 800
319 | 304.53 | 26.3072 | 309.6772 | 0.94837 | 800
318 | 304.51 | 26.2298 | 309.6579 | 0.94852 | 800
317 | 304.49 | 26.1524 | 309.6385 | 0.94866 | 800
316 | 304.47 | 26.075 | 309.6191 | 0.94879 | 800
315 | 304.45 | 25.9977 | 309.5997 | 0.94894 | 800
314 | 304.43 | 25.9203 | 309.5803 | 0.94908 | 800
313 | 304.41 | 25.8429 | 309.561 | 0.94922 | 800
312 | 304.39 | 25.7655 | 309.5416 | 0.94937 | 800
311 | 304.37 | 25.6882 | 309.5222 | 0.94951 | 800
310 | 304.35 | 25.6108 | 309.5028 | 0.94965 | 800
309 | 304.33 | 25.5334 | 309.4834 | 0.9498 | 800
308 | 304.31 | 25.456 | 309.464 | 0.94994 | 800
307 | 304.29 | 25.3787 | 309.4446 | 0.95008 | 800
306 | 304.27 | 25.3013 | 309.4252 | 0.95022 | 800
305 | 304.25 | 25.2239 | 309.4058 | 0.95037 | 800
304 | 304.23 | 25.1465 | 309.3864 | 0.95051 | 800
303 | 304.21 | 25.0692 | 309.367 | 0.95064 | 800
302 | 304.19 | 24.9918 | 309.3476 | 0.95079 | 800
301 | 304.17 | 24.9144 | 309.3282 | 0.95093 | 800
300 | 304.15 | 24.837 | 309.3088 | 0.95107 | 800
299 | 304.13 | 24.7597 | 309.2894 | 0.95122 | 800
298 | 304.11 | 24.6823 | 309.27 | 0.95136 | 800
297 | 304.09 | 24.6049 | 309.2505 | 0.9515 | 800
296 | 304.07 | 24.5275 | 309.2311 | 0.95165 | 800
295 | 304.05 | 24.4501 | 309.2117 | 0.95179 | 800
294 | 304.03 | 24.3728 | 309.1923 | 0.95193 | 800
293 | 304.01 | 24.2954 | 309.1728 | 0.95208 | 800
292 | 303.99 | 24.218 | 309.1534 | 0.95223 | 800
291 | 303.97 | 24.1406 | 309.134 | 0.95237 | 800
290 | 303.95 | 24.0633 | 309.1146 | 0.95251 | 800
289 | 303.93 | 23.9859 | 309.0951 | 0.95266 | 800
288 | 303.91 | 23.9085 | 309.0757 | 0.9528 | 800
287 | 303.89 | 23.8311 | 309.0562 | 0.95294 | 800
286 | 303.87 | 23.7538 | 309.0368 | 0.95309 | 800
285 | 303.85 | 23.6764 | 309.0174 | 0.95323 | 800
284 | 303.83 | 23.599 | 308.9979 | 0.95337 | 800
283 | 303.81 | 23.5216 | 308.9785 | 0.95352 | 800
282 | 303.79 | 23.4443 | 308.959 | 0.95366 | 800
281 | 303.77 | 23.3669 | 308.9396 | 0.9538 | 800
280 | 303.75 | 23.2895 | 308.9201 | 0.95394 | 800
279 | 303.73 | 23.2121 | 308.9006 | 0.9541 | 800
278 | 303.71 | 23.1348 | 308.8812 | 0.95424 | 800
277 | 303.69 | 23.0574 | 308.8617 | 0.95438 | 800
276 | 303.67 | 22.98 | 308.8423 | 0.95453 | 800
275 | 303.65 | 22.9026 | 308.8228 | 0.95467 | 800
274 | 303.63 | 22.8253 | 308.8033 | 0.95481 | 800
273 | 303.61 | 22.7479 | 308.7839 | 0.95496 | 800
272 | 303.59 | 22.6705 | 308.7644 | 0.95511 | 800
271 | 303.57 | 22.5931 | 308.7449 | 0.95525 | 800
270 | 303.55 | 22.5157 | 308.7255 | 0.95539 | 800
269 | 303.53 | 22.4384 | 308.706 | 0.95554 | 800
268 | 303.51 | 22.361 | 308.6865 | 0.95568 | 800
267 | 303.49 | 22.2836 | 308.667 | 0.95582 | 800
266 | 303.47 | 22.2062 | 308.6475 | 0.95598 | 800
265 | 303.45 | 22.1289 | 308.6281 | 0.95612 | 800
264 | 303.43 | 22.0515 | 308.6086 | 0.95626 | 800
263 | 303.41 | 21.9741 | 308.5891 | 0.9564 | 800
262 | 303.39 | 21.8967 | 308.5696 | 0.95655 | 800
261 | 303.37 | 21.8194 | 308.5501 | 0.9567 | 800
260 | 303.35 | 21.742 | 308.5306 | 0.95684 | 800
259 | 303.33 | 21.6646 | 308.5111 | 0.95699 | 800
258 | 303.31 | 21.5872 | 308.4916 | 0.95713 | 800
257 | 303.29 | 21.5099 | 308.4721 | 0.95728 | 800
256 | 303.27 | 21.4325 | 308.4526 | 0.95743 | 800
255 | 303.25 | 21.3551 | 308.4331 | 0.95757 | 800
254 | 303.23 | 21.2777 | 308.4136 | 0.95771 | 800
253 | 303.21 | 21.2004 | 308.3941 | 0.95786 | 800
252 | 303.19 | 21.123 | 308.3746 | 0.95801 | 800
251 | 303.17 | 21.0456 | 308.3551 | 0.95815 | 800
250 | 303.15 | 20.9682 | 308.3356 | 0.9583 | 800
249 | 303.13 | 20.8909 | 308.316 | 0.95845 | 800
248 | 303.11 | 20.8135 | 308.2965 | 0.95859 | 800
247 | 303.09 | 20.7361 | 308.277 | 0.95874 | 800
246 | 303.07 | 20.6587 | 308.2575 | 0.95888 | 800
245 | 303.05 | 20.5813 | 308.238 | 0.95903 | 800
244 | 303.03 | 20.504 | 308.2184 | 0.95917 | 800
243 | 303.01 | 20.4266 | 308.1989 | 0.95932 | 800
242 | 302.99 | 20.3492 | 308.1794 | 0.95947 | 800
241 | 302.97 | 20.2718 | 308.1599 | 0.95962 | 800
240 | 302.95 | 20.1945 | 308.1403 | 0.95976 | 800
239 | 302.93 | 20.1171 | 308.1208 | 0.9599 | 800
238 | 302.91 | 20.0397 | 308.1013 | 0.96006 | 800
237 | 302.89 | 19.9623 | 308.0817 | 0.9602 | 800
236 | 302.87 | 19.885 | 308.0622 | 0.96034 | 800
235 | 302.85 | 19.8076 | 308.0427 | 0.9605 | 800
234 | 302.83 | 19.7302 | 308.0231 | 0.96064 | 800
233 | 302.81 | 19.6528 | 308.0036 | 0.96079 | 800
232 | 302.79 | 19.5755 | 307.984 | 0.96093 | 800
231 | 302.77 | 19.4981 | 307.9645 | 0.96108 | 800
230 | 302.75 | 19.4207 | 307.9449 | 0.96123 | 800
229 | 302.73 | 19.3433 | 307.9254 | 0.96137 | 800
228 | 302.71 | 19.266 | 307.9058 | 0.96153 | 800
227 | 302.69 | 19.1886 | 307.8863 | 0.96167 | 800
226 | 302.67 | 19.1112 | 307.8667 | 0.96182 | 800
225 | 302.65 | 19.0338 | 307.8472 | 0.96196 | 800
224 | 302.63 | 18.9565 | 307.8276 | 0.96211 | 800
223 | 302.61 | 18.8791 | 307.8081 | 0.96226 | 800
222 | 302.59 | 18.8017 | 307.7885 | 0.9624 | 800
221 | 302.57 | 18.7243 | 307.7689 | 0.96256 | 800
220 | 302.55 | 18.6469 | 307.7494 | 0.9627 | 800
219 | 302.53 | 18.5696 | 307.7298 | 0.96285 | 800
218 | 302.51 | 18.4922 | 307.7102 | 0.96299 | 800
217 | 302.49 | 18.4148 | 307.6907 | 0.96315 | 800
216 | 302.47 | 18.3374 | 307.6711 | 0.96329 | 800
215 | 302.45 | 18.2601 | 307.6515 | 0.96344 | 800
214 | 302.43 | 18.1827 | 307.632 | 0.96359 | 800
213 | 302.41 | 18.1053 | 307.6124 | 0.96374 | 800
212 | 302.39 | 18.0279 | 307.5928 | 0.96388 | 800
211 | 302.37 | 17.9506 | 307.5732 | 0.96403 | 800
210 | 302.35 | 17.8732 | 307.5536 | 0.96418 | 800
209 | 302.33 | 17.7958 | 307.5341 | 0.96433 | 800
208 | 302.31 | 17.7184 | 307.5145 | 0.96448 | 800
207 | 302.29 | 17.6411 | 307.4949 | 0.96463 | 800
206 | 302.27 | 17.5637 | 307.4753 | 0.96478 | 800
205 | 302.25 | 17.4863 | 307.4557 | 0.96492 | 800
204 | 302.23 | 17.4089 | 307.4361 | 0.96507 | 800
203 | 302.21 | 17.3316 | 307.4165 | 0.96522 | 800
202 | 302.19 | 17.2542 | 307.3969 | 0.96537 | 800
201 | 302.17 | 17.1768 | 307.3773 | 0.96552 | 800
200 | 302.15 | 17.0994 | 307.3577 | 0.96566 | 800
199 | 302.13 | 17.0221 | 307.3382 | 0.96582 | 800
198 | 302.11 | 16.9447 | 307.3186 | 0.96596 | 800
197 | 302.09 | 16.8673 | 307.299 | 0.96611 | 800
196 | 302.07 | 16.7899 | 307.2794 | 0.96627 | 800
195 | 302.05 | 16.7125 | 307.2597 | 0.96641 | 800
194 | 302.03 | 16.6352 | 307.2401 | 0.96656 | 800
193 | 302.01 | 16.5578 | 307.2205 | 0.96671 | 800
192 | 301.99 | 16.4804 | 307.2009 | 0.96686 | 800
191 | 301.97 | 16.403 | 307.1813 | 0.96701 | 800
190 | 301.95 | 16.3257 | 307.1617 | 0.96716 | 800
189 | 301.93 | 16.2483 | 307.1421 | 0.96731 | 800
188 | 301.91 | 16.1709 | 307.1225 | 0.96746 | 800
187 | 301.89 | 16.0935 | 307.1029 | 0.96761 | 800
186 | 301.87 | 16.0162 | 307.0833 | 0.96775 | 800
185 | 301.85 | 15.9388 | 307.0636 | 0.96791 | 800
184 | 301.83 | 15.8614 | 307.044 | 0.96806 | 800
183 | 301.81 | 15.784 | 307.0244 | 0.9682 | 800
182 | 301.79 | 15.7067 | 307.0048 | 0.96835 | 800
181 | 301.77 | 15.6293 | 306.9851 | 0.96851 | 800
180 | 301.75 | 15.5519 | 306.9655 | 0.96866 | 800
179 | 301.73 | 15.4745 | 306.9459 | 0.9688 | 800
178 | 301.71 | 15.3972 | 306.9263 | 0.96896 | 800
177 | 301.69 | 15.3198 | 306.9066 | 0.96911 | 800
176 | 301.67 | 15.2424 | 306.887 | 0.96926 | 800
175 | 301.65 | 15.165 | 306.8674 | 0.9694 | 800
174 | 301.63 | 15.0877 | 306.8477 | 0.96956 | 800
173 | 301.61 | 15.0103 | 306.8281 | 0.96971 | 800
172 | 301.59 | 14.9329 | 306.8085 | 0.96986 | 800
171 | 301.57 | 14.8555 | 306.7888 | 0.97 | 800
170 | 301.55 | 14.7781 | 306.7692 | 0.97016 | 800
169 | 301.53 | 14.7008 | 306.7496 | 0.97031 | 800
168 | 301.51 | 14.6234 | 306.7299 | 0.97046 | 800
167 | 301.49 | 14.546 | 306.7103 | 0.97061 | 800
166 | 301.47 | 14.4686 | 306.6906 | 0.97076 | 800
165 | 301.45 | 14.3913 | 306.671 | 0.97091 | 800
164 | 301.43 | 14.3139 | 306.6513 | 0.97106 | 800
163 | 301.41 | 14.2365 | 306.6317 | 0.97122 | 800
162 | 301.39 | 14.1591 | 306.612 | 0.97137 | 800
161 | 301.37 | 14.0818 | 306.5924 | 0.97152 | 800
160 | 301.35 | 14.0044 | 306.5727 | 0.97167 | 800
159 | 301.33 | 13.927 | 306.5531 | 0.97182 | 800
158 | 301.31 | 13.8496 | 306.5334 | 0.97197 | 800
157 | 301.29 | 13.7723 | 306.5138 | 0.97212 | 800
156 | 301.27 | 13.6949 | 306.4941 | 0.97227 | 800
155 | 301.25 | 13.6175 | 306.4744 | 0.97243 | 800
154 | 301.23 | 13.5401 | 306.4548 | 0.97258 | 800
153 | 301.21 | 13.4628 | 306.4351 | 0.97273 | 800
152 | 301.19 | 13.3854 | 306.4155 | 0.97288 | 800
151 | 301.17 | 13.308 | 306.3958 | 0.97303 | 800
150 | 301.15 | 13.2306 | 306.3761 | 0.97318 | 800
149 | 301.13 | 13.1533 | 306.3565 | 0.97333 | 800
148 | 301.11 | 13.0759 | 306.3368 | 0.97348 | 800
147 | 301.09 | 12.9985 | 306.3171 | 0.97364 | 800
146 | 301.07 | 12.9211 | 306.2975 | 0.97379 | 800
145 | 301.05 | 12.8437 | 306.2778 | 0.97394 | 800
144 | 301.03 | 12.7664 | 306.2581 | 0.9741 | 800
143 | 301.01 | 12.689 | 306.2384 | 0.97425 | 800
142 | 300.99 | 12.6116 | 306.2188 | 0.9744 | 800
141 | 300.97 | 12.5342 | 306.1991 | 0.97455 | 800
140 | 300.95 | 12.4569 | 306.1794 | 0.97471 | 800
139 | 300.93 | 12.3795 | 306.1597 | 0.97486 | 800
138 | 300.91 | 12.3021 | 306.1401 | 0.97501 | 800
137 | 300.89 | 12.2247 | 306.1204 | 0.97516 | 800
136 | 300.87 | 12.1474 | 306.1007 | 0.97532 | 800
135 | 300.85 | 12.07 | 306.081 | 0.97547 | 800
134 | 300.83 | 11.9926 | 306.0613 | 0.97562 | 800
133 | 300.81 | 11.9152 | 306.0416 | 0.97577 | 800
132 | 300.79 | 11.8379 | 306.022 | 0.97593 | 800
131 | 300.77 | 11.7605 | 306.0023 | 0.97608 | 800
130 | 300.75 | 11.6831 | 305.9826 | 0.97623 | 800
129 | 300.73 | 11.6057 | 305.9629 | 0.97638 | 800
128 | 300.71 | 11.5284 | 305.9432 | 0.97654 | 800
127 | 300.69 | 11.451 | 305.9235 | 0.97669 | 800
126 | 300.67 | 11.3736 | 305.9038 | 0.97684 | 800
125 | 300.65 | 11.2962 | 305.8841 | 0.97699 | 800
124 | 300.63 | 11.2189 | 305.8644 | 0.97715 | 800
123 | 300.61 | 11.1415 | 305.8447 | 0.9773 | 800
122 | 300.59 | 11.0641 | 305.825 | 0.97746 | 800
121 | 300.57 | 10.9867 | 305.8053 | 0.97761 | 800
120 | 300.55 | 10.9093 | 305.7856 | 0.97777 | 800
119 | 300.53 | 10.832 | 305.7659 | 0.97792 | 800
118 | 300.51 | 10.7546 | 305.7462 | 0.97807 | 800
117 | 300.49 | 10.6772 | 305.7265 | 0.97822 | 800
116 | 300.47 | 10.5998 | 305.7068 | 0.97838 | 800
115 | 300.45 | 10.5225 | 305.6871 | 0.97853 | 800
114 | 300.43 | 10.4451 | 305.6674 | 0.97868 | 800
113 | 300.41 | 10.3677 | 305.6477 | 0.97884 | 800
112 | 300.39 | 10.2903 | 305.628 | 0.979 | 800
111 | 300.37 | 10.213 | 305.6083 | 0.97915 | 800
110 | 300.35 | 10.1356 | 305.5886 | 0.9793 | 800
109 | 300.33 | 10.0582 | 305.5688 | 0.97945 | 800
108 | 300.31 | 9.9808 | 305.5491 | 0.97961 | 800
107 | 300.29 | 9.9035 | 305.5294 | 0.97977 | 800
106 | 300.27 | 9.8261 | 305.5097 | 0.97992 | 800
105 | 300.25 | 9.7487 | 305.49 | 0.98007 | 800
104 | 300.23 | 9.6713 | 305.4703 | 0.98023 | 800
103 | 300.21 | 9.594 | 305.4505 | 0.98038 | 800
102 | 300.19 | 9.5166 | 305.4308 | 0.98054 | 800
101 | 300.17 | 9.4392 | 305.4111 | 0.98069 | 800
100 | 300.15 | 9.3618 | 305.3914 | 0.98085 | 800
99 | 300.13 | 9.2845 | 305.3717 | 0.981 | 800
98 | 300.11 | 9.2071 | 305.3519 | 0.98115 | 800
97 | 300.09 | 9.1297 | 305.3322 | 0.98131 | 800
96 | 300.07 | 9.0523 | 305.3125 | 0.98147 | 800
95 | 300.05 | 8.9749 | 305.2927 | 0.98162 | 800
94 | 300.03 | 8.8976 | 305.273 | 0.98177 | 800
93 | 300.01 | 8.8202 | 305.2533 | 0.98193 | 800
92 | 299.99 | 8.7428 | 305.2336 | 0.98209 | 800
91 | 299.97 | 8.6654 | 305.2138 | 0.98224 | 800
90 | 299.95 | 8.5881 | 305.1941 | 0.9824 | 800
89 | 299.93 | 8.5107 | 305.1744 | 0.98255 | 800
88 | 299.91 | 8.4333 | 305.1546 | 0.98271 | 800
87 | 299.89 | 8.3559 | 305.1349 | 0.98286 | 800
86 | 299.87 | 8.2786 | 305.1152 | 0.98302 | 800
85 | 299.85 | 8.2012 | 305.0954 | 0.98317 | 800
84 | 299.83 | 8.1238 | 305.0757 | 0.98333 | 800
83 | 299.81 | 8.0464 | 305.0559 | 0.98349 | 800
82 | 299.79 | 7.9691 | 305.0362 | 0.98364 | 800
81 | 299.77 | 7.8917 | 305.0165 | 0.98379 | 800
80 | 299.75 | 7.8143 | 304.9967 | 0.98396 | 800
79 | 299.73 | 7.7369 | 304.977 | 0.98411 | 800
78 | 299.71 | 7.6596 | 304.9572 | 0.98426 | 800
77 | 299.69 | 7.5822 | 304.9375 | 0.98442 | 800
76 | 299.67 | 7.5048 | 304.9177 | 0.98458 | 800
75 | 299.65 | 7.4274 | 304.898 | 0.98474 | 800
74 | 299.63 | 7.3501 | 304.8782 | 0.98489 | 800
73 | 299.61 | 7.2727 | 304.8585 | 0.98504 | 800
72 | 299.59 | 7.1953 | 304.8387 | 0.98521 | 800
71 | 299.57 | 7.1179 | 304.819 | 0.98536 | 800
70 | 299.55 | 7.0405 | 304.7992 | 0.98552 | 800
69 | 299.53 | 6.9632 | 304.7795 | 0.98567 | 800
68 | 299.51 | 6.8858 | 304.7597 | 0.98583 | 800
67 | 299.49 | 6.8084 | 304.74 | 0.98599 | 800
66 | 299.47 | 6.731 | 304.7202 | 0.98614 | 800
65 | 299.45 | 6.6537 | 304.7005 | 0.9863 | 800
64 | 299.43 | 6.5763 | 304.6807 | 0.98645 | 800
63 | 299.41 | 6.4989 | 304.6609 | 0.98662 | 800
62 | 299.39 | 6.4215 | 304.6412 | 0.98677 | 800
61 | 299.37 | 6.3442 | 304.6214 | 0.98693 | 800
60 | 299.35 | 6.2668 | 304.6017 | 0.98708 | 800
59 | 299.33 | 6.1894 | 304.5819 | 0.98724 | 800
58 | 299.31 | 6.112 | 304.5621 | 0.9874 | 800
57 | 299.29 | 6.0347 | 304.5424 | 0.98755 | 800
56 | 299.27 | 5.9573 | 304.5226 | 0.98771 | 800
55 | 299.25 | 5.8799 | 304.5028 | 0.98787 | 800
54 | 299.23 | 5.8025 | 304.4831 | 0.98803 | 800
53 | 299.21 | 5.7252 | 304.4633 | 0.98818 | 800
52 | 299.19 | 5.6478 | 304.4435 | 0.98834 | 800
51 | 299.17 | 5.5704 | 304.4238 | 0.98851 | 800
50 | 299.15 | 5.493 | 304.404 | 0.98866 | 800
49 | 299.13 | 5.4157 | 304.3842 | 0.98882 | 800
48 | 299.11 | 5.3383 | 304.3645 | 0.98897 | 800
47 | 299.09 | 5.2609 | 304.3447 | 0.98913 | 800
46 | 299.07 | 5.1835 | 304.3249 | 0.98929 | 800
45 | 299.05 | 5.1061 | 304.3051 | 0.98945 | 800
44 | 299.03 | 5.0288 | 304.2854 | 0.9896 | 800
43 | 299.01 | 4.9514 | 304.2656 | 0.98976 | 800
42 | 298.99 | 4.874 | 304.2458 | 0.98993 | 800
41 | 298.97 | 4.7966 | 304.226 | 0.99008 | 800
40 | 298.95 | 4.7193 | 304.2063 | 0.99024 | 800
39 | 298.93 | 4.6419 | 304.1865 | 0.99039 | 800
38 | 298.91 | 4.5645 | 304.1667 | 0.99056 | 800
37 | 298.89 | 4.4871 | 304.1469 | 0.99072 | 800
36 | 298.87 | 4.4098 | 304.1271 | 0.99087 | 800
35 | 298.85 | 4.3324 | 304.1074 | 0.99103 | 800
34 | 298.83 | 4.255 | 304.0876 | 0.99119 | 800
33 | 298.81 | 4.1776 | 304.0678 | 0.99135 | 800
32 | 298.79 | 4.1003 | 304.048 | 0.99151 | 800
31 | 298.77 | 4.0229 | 304.0282 | 0.99166 | 800
30 | 298.75 | 3.9455 | 304.0084 | 0.99182 | 800
29 | 298.73 | 3.8681 | 303.9886 | 0.99199 | 800
28 | 298.71 | 3.7908 | 303.9689 | 0.99214 | 800
27 | 298.69 | 3.7134 | 303.9491 | 0.9923 | 800
26 | 298.67 | 3.636 | 303.9293 | 0.99246 | 800
25 | 298.65 | 3.5586 | 303.9095 | 0.99262 | 800
24 | 298.63 | 3.4813 | 303.8897 | 0.99278 | 800
23 | 298.61 | 3.4039 | 303.8699 | 0.99294 | 800
22 | 298.59 | 3.3265 | 303.8501 | 0.99309 | 800
21 | 298.57 | 3.2491 | 303.8303 | 0.99325 | 800
20 | 298.55 | 3.1717 | 303.8105 | 0.99342 | 800
19 | 298.53 | 3.0944 | 303.7907 | 0.99358 | 800
18 | 298.51 | 3.017 | 303.7709 | 0.99373 | 800
17 | 298.49 | 2.9396 | 303.7511 | 0.99389 | 800
16 | 298.47 | 2.8622 | 303.7313 | 0.99406 | 800
15 | 298.45 | 2.7849 | 303.7115 | 0.99422 | 800
14 | 298.43 | 2.7075 | 303.6917 | 0.99437 | 800
13 | 298.41 | 2.6301 | 303.6719 | 0.99453 | 800
12 | 298.39 | 2.5527 | 303.6521 | 0.99469 | 800
11 | 298.37 | 2.4754 | 303.6323 | 0.99486 | 800
10 | 298.35 | 2.398 | 303.6125 | 0.99501 | 800
9 | 298.33 | 2.3206 | 303.5927 | 0.99517 | 800
8 | 298.31 | 2.2432 | 303.5729 | 0.99533 | 800
7 | 298.29 | 2.1659 | 303.5531 | 0.9955 | 800
6 | 298.27 | 2.0885 | 303.5333 | 0.99566 | 800
5 | 298.25 | 2.0111 | 303.5135 | 0.99581 | 800
4 | 298.23 | 1.9337 | 303.4937 | 0.99597 | 800
3 | 298.21 | 1.8564 | 303.4739 | 0.99613 | 800
2 | 298.19 | 1.779 | 303.4541 | 0.9963 | 800
1 | 298.17 | 1.7016 | 303.4343 | 0.99646 | 800
0 | 298.15 | 1.6242 | 303.4145 | 0.99661 | 800